## ARC_BR2_spectra_Lee
ARC raw data |  | ARC magnet flux (Torsello estimate) | BR2 raw data
Energy MeV | Arbitray units (not per unit lethargy) | 14.1 Mev neutrons (n/s/m^2) | Energy MeV | Flux (n/cm^2/s)
1.0878e-06 | 1.7013e-06 | 96000000000000 | 1.06e-10 | 197297668
1.2656e-06 | 1.8855e-06 | 14.1 MeV neutrons (n/s/cm^2) | 1.18e-10 | 10169909.1
1.4975e-06 | 1.8963e-06 | 9600000000 | 1.35e-10 | 27480484.8
1.7719e-06 | 1.9964e-06 |  | 1.5e-10 | 49558933.4
2.1321e-06 | 2.1017e-06 |  | 1.58e-10 | 84970523.3
2.4807e-06 | 2.7967e-06 | Fast neutrons (>0.1 MeV) (n/s/m^2) | 1.67e-10 | 14244871.5
2.9352e-06 | 2.9952e-06 | 510000000000000 | 1.81e-10 | 123095989
3.4151e-06 | 3.1895e-06 |  | 1.92e-10 | 80782459.8
4.0408e-06 | 3.8513e-06 |  | 1.97e-10 | 145684932
4.7015e-06 | 4.0085e-06 |  | 2.08e-10 | 143250967
5.6573e-06 | 4.7579e-06 |  | 2.38e-10 | 115073576
6.6939e-06 | 4.8126e-06 |  | 2.51e-10 | 89375711.5
7.7883e-06 | 7.4296e-06 |  | 2.72e-10 | 327065056
9.2153e-06 | 7.0977e-06 |  | 2.8e-10 | 69416612.2
1.0904e-05 | 8.3291e-06 |  | 2.96e-10 | 290679654
1.2902e-05 | 9.663e-06 |  | 3.21e-10 | 428259807
1.5266e-05 | 1.0957e-05 |  | 3.38e-10 | 271735476
1.7761e-05 | 1.0115e-05 |  | 3.57e-10 | 229601970
2.1372e-05 | 1.1802e-05 |  | 3.77e-10 | 221994116
2.4867e-05 | 1.385e-05 |  | 3.98e-10 | 90894286.6
2.9423e-05 | 1.5089e-05 |  | 4.2e-10 | 481866605
3.4233e-05 | 1.5526e-05 |  | 4.44e-10 | 599858449
4.0506e-05 | 1.535e-05 |  | 4.81e-10 | 826177134
4.7927e-05 | 1.8963e-05 |  | 4.94e-10 | 533125270
5.6709e-05 | 2.2253e-05 |  | 5.22e-10 | 746742263
6.598e-05 | 2.3833e-05 |  | 5.51e-10 | 652580581
7.9395e-05 | 2.7492e-05 |  | 5.66e-10 | 428259807
9.2375e-05 | 2.7025e-05 |  | 5.98e-10 | 435536333
0.0001093 | 3.2819e-05 |  | 6.31e-10 | 826177134
0.00012717 | 1.7406e-05 |  | 6.48e-10 | 1081798417
0.00015302 | 3.1713e-05 |  | 6.84e-10 | 1416509567
0.00041292 | 4.4173e-05 |  | 7.22e-10 | 1440577361
0.00048043 | 4.8679e-05 |  | 7.42e-10 | 2158471613
0.00056846 | 4.8679e-05 |  | 8.05e-10 | 2122409927
0.00066139 | 4.8958e-05 |  | 8.27e-10 | 1567191080
0.00066139 | 4.8958e-05 |  | 8.73e-10 | 2687003875
0.00078258 | 4.8126e-05 |  | 9.22e-10 | 1886295619
0.00092597 | 5.0666e-05 |  | 9.73e-10 | 2554565680
0.0010956 | 4.7852e-05 |  | 1e-09 | 2052083942
0.0012964 | 5.2733e-05 |  | 1.06e-09 | 3074715081
0.0015339 | 5.2134e-05 |  | 1.08e-09 | 2972834495
0.0017847 | 6.2593e-05 |  | 1.15e-09 | 2428655155
0.0021117 | 5.4261e-05 |  | 1.21e-09 | 3638945990
0.0024986 | 4.7579e-05 |  | 1.28e-09 | 5011872336
0.0029565 | 5.0666e-05 |  | 1.35e-09 | 5452370581
0.0034398 | 4.1246e-05 |  | 1.42e-09 | 6345108084
0.0040701 | 2.718e-05 |  | 1.5e-09 | 7384016916
0.0048158 | 2.4947e-05 |  | 1.58e-09 | 9668650320
0.0056982 | 2.9275e-05 |  | 1.67e-09 | 10518000000
0.0067423 | 4.22e-05 |  | 1.77e-09 | 9507115727
0.0078446 | 3.9403e-05 |  | 1.92e-09 | 10170000000
0.0094395 | 5.009e-05 |  | 2.02e-09 | 13094000000
0.010983 | 4.1483e-05 |  | 2.08e-09 | 11064000000
0.012778 | 2.2768e-05 |  | 2.19e-09 | 14007000000
0.015376 | 1.6346e-05 |  | 2.25e-09 | 14733000000
0.01789 | 2.0779e-05 |  | 2.38e-09 | 14487000000
0.021168 | 2.8943e-05 |  | 2.51e-09 | 25260000000
0.025047 | 3.535e-05 |  | 2.72e-09 | 25690000000
0.029636 | 2.8128e-05 |  | 2.8e-09 | 15497000000
0.034481 | 3.535e-05 |  | 3.04e-09 | 35382000000
0.040799 | 3.9856e-05 |  | 3.21e-09 | 63808000000
0.048274 | 3.2262e-05 |  | 3.38e-09 | 54831000000
0.05712 | 5.6476e-05 |  | 3.57e-09 | 75518000000
0.067586 | 2.1627e-05 |  | 3.77e-09 | 48731000000
0.078635 | 2.8289e-05 |  | 3.98e-09 | 52128000000
0.093043 | 2.066e-05 |  | 4.32e-09 | 62742000000
0.11009 | 2.3428e-05 |  | 4.44e-09 | 68257000000
0.13026 | 3.535e-05 |  | 4.68e-09 | 80782000000
0.15413 | 2.3697e-05 |  | 4.94e-09 | 76801000000
0.17933 | 2.567e-05 |  | 5.22e-09 | 84971000000
0.21219 | 2.2e-05 |  | 5.36e-09 | 79433000000
0.25107 | 1.9291e-05 |  | 5.82e-09 | 79433000000
0.29707 | 1.9964e-05 |  | 5.98e-09 | 83551000000
0.3515 | 1.8641e-05 |  | 6.31e-09 | 111260000000
0.40897 | 1.8963e-05 |  | 6.48e-09 | 127310000000
0.4839 | 2.6718e-05 |  | 6.84e-09 | 119020000000
0.56302 | 3.047e-05 |  | 7.22e-09 | 127310000000
0.67748 | 3.4749e-05 |  | 7.63e-09 | 169540000000
0.80162 | 3.5961e-05 |  | 8.05e-09 | 197300000000
0.93267 | 2.9443e-05 |  | 8.27e-09 | 190760000000
1.1036 | 3.3007e-05 |  | 8.73e-09 | 190760000000
1.3058 | 2.9109e-05 |  | 8.97e-09 | 221990000000
1.545 | 2.2253e-05 |  | 9.47e-09 | 221990000000
1.8281 | 2.1381e-05 |  | 1e-08 | 233500000000
2.127 | 2.1381e-05 |  | 1.03e-08 | 316230000000
2.5167 | 1.6346e-05 |  | 1.08e-08 | 560760000000
2.9779 | 1.3929e-05 |  | 1.15e-08 | 316230000000
3.4647 | 1.4833e-05 |  | 1.21e-08 | 310940000000
4.1691 | 1.0833e-05 |  | 1.28e-08 | 490050000000
4.8507 | 9.5532e-06 |  | 1.35e-08 | 506850000000
5.7395 | 1.2785e-05 |  | 1.42e-08 | 524220000000
6.7911 | 1.3307e-05 |  | 1.5e-08 | 551400000000
7.9014 | 1.5438e-05 |  | 1.58e-08 | 746740000000
9.3492 | 1.9181e-05 |  | 1.67e-08 | 798800000000
11.0622 | 3.1174e-05 |  | 1.77e-08 | 826180000000
14.1 | 5.2433e-05 |  | 1.86e-08 | 812370000000
|  |  | 1.97e-08 | 854490000000
|  |  | 2.08e-08 | 914060000000
|  |  | 2.19e-08 | 914060000000
|  |  | 2.32e-08 | 1011300000000
|  |  | 2.38e-08 | 1258900000000
|  |  | 2.51e-08 | 1416500000000
|  |  | 2.72e-08 | 1416500000000
|  |  | 2.8e-08 | 945390000000
|  |  | 3.04e-08 | 1918300000000
|  |  | 3.21e-08 | 1854800000000
|  |  | 3.38e-08 | 1918300000000
|  |  | 3.57e-08 | 1918300000000
|  |  | 3.77e-08 | 1918300000000
|  |  | 3.98e-08 | 1950900000000
|  |  | 4.2e-08 | 2270400000000
|  |  | 4.44e-08 | 2348200000000
|  |  | 4.68e-08 | 2348200000000
|  |  | 4.94e-08 | 2232400000000
|  |  | 5.22e-08 | 2195100000000
|  |  | 5.51e-08 | 2087000000000
|  |  | 5.66e-08 | 1984100000000
|  |  | 5.98e-08 | 1918300000000
|  |  | 6.31e-08 | 2232400000000
|  |  | 6.48e-08 | 2087000000000
|  |  | 6.84e-08 | 1984100000000
|  |  | 7.22e-08 | 1854800000000
|  |  | 7.63e-08 | 2348200000000
|  |  | 8.05e-08 | 2158500000000
|  |  | 8.27e-08 | 2232400000000
|  |  | 8.73e-08 | 1984100000000
|  |  | 9.22e-08 | 1823800000000
|  |  | 9.47e-08 | 1676400000000
|  |  | 1e-07 | 1567200000000
|  |  | 1.06e-07 | 1793300000000
|  |  | 1.11e-07 | 1648400000000
|  |  | 1.15e-07 | 1489900000000
|  |  | 1.21e-07 | 1369600000000
|  |  | 1.28e-07 | 1823800000000
|  |  | 1.35e-07 | 1676400000000
|  |  | 1.42e-07 | 1515300000000
|  |  | 1.5e-07 | 1346700000000
|  |  | 1.63e-07 | 1567200000000
|  |  | 1.67e-07 | 1369600000000
|  |  | 1.81e-07 | 1237900000000
|  |  | 1.86e-07 | 1137900000000
|  |  | 1.97e-07 | 1011300000000
|  |  | 2.08e-07 | 929590000000
|  |  | 2.19e-07 | 869010000000
|  |  | 2.32e-07 | 772330000000
|  |  | 2.38e-07 | 722000000000
|  |  | 2.58e-07 | 1028500000000
|  |  | 2.72e-07 | 945390000000
|  |  | 2.8e-07 | 589840000000
|  |  | 2.96e-07 | 1137900000000
|  |  | 3.21e-07 | 1046000000000
|  |  | 3.38e-07 | 945390000000
|  |  | 3.67e-07 | 883770000000
|  |  | 3.77e-07 | 826180000000
|  |  | 3.98e-07 | 772330000000
|  |  | 4.2e-07 | 914060000000
|  |  | 4.56e-07 | 883770000000
|  |  | 4.81e-07 | 840210000000
|  |  | 4.94e-07 | 812370000000
|  |  | 5.22e-07 | 759430000000
|  |  | 5.51e-07 | 698080000000
|  |  | 5.82e-07 | 674940000000
|  |  | 5.98e-07 | 652580000000
|  |  | 6.31e-07 | 734270000000
|  |  | 6.66e-07 | 698080000000
|  |  | 7.03e-07 | 663670000000
|  |  | 7.22e-07 | 630960000000
|  |  | 7.63e-07 | 826180000000
|  |  | 7.84e-07 | 772330000000
|  |  | 8.5e-07 | 722000000000
|  |  | 8.73e-07 | 674940000000
|  |  | 9.22e-07 | 652580000000
|  |  | 9.47e-07 | 610050000000
|  |  | 1e-06 | 599860000000
|  |  | 1.0275e-06 | 686410000000
|  |  | 1.1144e-06 | 686410000000
|  |  | 1.145e-06 | 630960000000
|  |  | 1.1765e-06 | 570290000000
|  |  | 1.2761e-06 | 869010000000
|  |  | 1.3471e-06 | 812370000000
|  |  | 1.4221e-06 | 772330000000
|  |  | 1.5013e-06 | 734270000000
|  |  | 1.5849e-06 | 898790000000
|  |  | 1.7191e-06 | 854490000000
|  |  | 1.7663e-06 | 785460000000
|  |  | 1.9158e-06 | 772330000000
|  |  | 1.9684e-06 | 709940000000
|  |  | 2.1351e-06 | 698080000000
|  |  | 2.1937e-06 | 663670000000
|  |  | 2.3158e-06 | 630960000000
|  |  | 2.3794e-06 | 589840000000
|  |  | 2.5809e-06 | 854490000000
|  |  | 2.7245e-06 | 798800000000
|  |  | 2.7994e-06 | 515460000000
|  |  | 2.9552e-06 | 945390000000
|  |  | 3.2054e-06 | 883770000000
|  |  | 3.3839e-06 | 854490000000
|  |  | 3.6703e-06 | 785460000000
|  |  | 3.7711e-06 | 722000000000
|  |  | 3.9811e-06 | 698080000000
|  |  | 4.3181e-06 | 826180000000
|  |  | 4.5585e-06 | 746740000000
|  |  | 4.8123e-06 | 698080000000
|  |  | 5.0802e-06 | 663670000000
|  |  | 5.2197e-06 | 630960000000
|  |  | 5.5103e-06 | 551400000000
|  |  | 5.8171e-06 | 570290000000
|  |  | 5.9768e-06 | 542180000000
|  |  | 6.3096e-06 | 663670000000
|  |  | 6.6608e-06 | 610050000000
|  |  | 6.8437e-06 | 579980000000
|  |  | 7.2248e-06 | 589840000000
|  |  | 7.627e-06 | 722000000000
|  |  | 8.0516e-06 | 698080000000
|  |  | 8.4999e-06 | 663670000000
|  |  | 8.7333e-06 | 610050000000
|  |  | 9.2195e-06 | 610050000000
|  |  | 9.7327e-06 | 570290000000
|  |  | 1e-05 | 542180000000
|  |  | 1.0557e-05 | 652580000000
|  |  | 1.0847e-05 | 620420000000
|  |  | 1.145e-05 | 610050000000
|  |  | 1.2088e-05 | 570290000000
|  |  | 1.2761e-05 | 840210000000
|  |  | 1.3471e-05 | 772330000000
|  |  | 1.4221e-05 | 734270000000
|  |  | 1.5013e-05 | 674940000000
|  |  | 1.5849e-05 | 898790000000
|  |  | 1.7191e-05 | 854490000000
|  |  | 1.8148e-05 | 785460000000
|  |  | 1.9158e-05 | 734270000000
|  |  | 1.9684e-05 | 686410000000
|  |  | 2.1351e-05 | 663670000000
|  |  | 2.1937e-05 | 620420000000
|  |  | 2.3158e-05 | 610050000000
|  |  | 2.3794e-05 | 570290000000
|  |  | 2.5809e-05 | 840210000000
|  |  | 2.7245e-05 | 798800000000
|  |  | 2.7994e-05 | 506850000000
|  |  | 3.0364e-05 | 961450000000
|  |  | 3.2054e-05 | 883770000000
|  |  | 3.3839e-05 | 826180000000
|  |  | 3.5722e-05 | 772330000000
|  |  | 3.8747e-05 | 759430000000
|  |  | 3.9811e-05 | 709940000000
|  |  | 4.3181e-05 | 883770000000
|  |  | 4.4367e-05 | 798800000000
|  |  | 4.6837e-05 | 772330000000
|  |  | 4.9444e-05 | 722000000000
|  |  | 5.2197e-05 | 686410000000
|  |  | 5.5103e-05 | 663670000000
|  |  | 5.8171e-05 | 641680000000
|  |  | 5.9768e-05 | 620420000000
|  |  | 6.3096e-05 | 698080000000
|  |  | 6.6608e-05 | 674940000000
|  |  | 6.8437e-05 | 630960000000
|  |  | 7.2248e-05 | 620420000000
|  |  | 7.4231e-05 | 759430000000
|  |  | 8.0516e-05 | 746740000000
|  |  | 8.4999e-05 | 709940000000
|  |  | 8.7333e-05 | 663670000000
|  |  | 8.9731e-05 | 620420000000
|  |  | 9.7327e-05 | 620420000000
|  |  | 0.00010275 | 589840000000
|  |  | 0.00010557 | 686410000000
|  |  | 0.00011144 | 663670000000
|  |  | 0.00011765 | 641680000000
|  |  | 0.00012088 | 610050000000
|  |  | 0.00012761 | 869010000000
|  |  | 0.00013471 | 812370000000
|  |  | 0.00014612 | 785460000000
|  |  | 0.00015013 | 746740000000
|  |  | 0.00015849 | 961450000000
|  |  | 0.00017191 | 898790000000
|  |  | 0.00017663 | 812370000000
|  |  | 0.00019158 | 812370000000
|  |  | 0.00020225 | 746740000000
|  |  | 0.0002078 | 709940000000
|  |  | 0.00021937 | 663670000000
|  |  | 0.00023158 | 641680000000
|  |  | 0.00023794 | 610050000000
|  |  | 0.00025809 | 898790000000
|  |  | 0.00027245 | 826180000000
|  |  | 0.00027994 | 542180000000
|  |  | 0.00030364 | 1011300000000
|  |  | 0.00032054 | 945390000000
|  |  | 0.00034768 | 898790000000
|  |  | 0.00035722 | 812370000000
|  |  | 0.00037711 | 785460000000
|  |  | 0.00040904 | 734270000000
|  |  | 0.00042027 | 898790000000
|  |  | 0.00045585 | 854490000000
|  |  | 0.00048123 | 812370000000
|  |  | 0.00049444 | 734270000000
|  |  | 0.00052197 | 674940000000
|  |  | 0.00055103 | 709940000000
|  |  | 0.00058171 | 652580000000
|  |  | 0.00061409 | 620420000000
|  |  | 0.00063096 | 686410000000
|  |  | 0.00066608 | 698080000000
|  |  | 0.00070317 | 652580000000
|  |  | 0.00072248 | 630960000000
|  |  | 0.0007627 | 772330000000
|  |  | 0.00080516 | 785460000000
|  |  | 0.00084999 | 709940000000
|  |  | 0.00087333 | 674940000000
|  |  | 0.00092195 | 663670000000
|  |  | 0.00097327 | 641680000000
|  |  | 0.001 | 610050000000
|  |  | 0.0010557 | 722000000000
|  |  | 0.0011144 | 686410000000
|  |  | 0.0011451 | 652580000000
|  |  | 0.0012088 | 620420000000
|  |  | 0.0013111 | 883770000000
|  |  | 0.0013471 | 840210000000
|  |  | 0.0014221 | 785460000000
|  |  | 0.0015425 | 759430000000
|  |  | 0.0015849 | 977790000000
|  |  | 0.0016731 | 883770000000
|  |  | 0.0018148 | 854490000000
|  |  | 0.0019158 | 812370000000
|  |  | 0.0019684 | 746740000000
|  |  | 0.0021351 | 734270000000
|  |  | 0.0021937 | 686410000000
|  |  | 0.0022539 | 652580000000
|  |  | 0.0023794 | 620420000000
|  |  | 0.0025809 | 914060000000
|  |  | 0.0027246 | 840210000000
|  |  | 0.0027994 | 551400000000
|  |  | 0.0029552 | 1011300000000
|  |  | 0.0032054 | 961450000000
|  |  | 0.0033839 | 883770000000
|  |  | 0.0036703 | 854490000000
|  |  | 0.0038747 | 826180000000
|  |  | 0.0039811 | 759430000000
|  |  | 0.0042027 | 914060000000
|  |  | 0.0044367 | 869010000000
|  |  | 0.0046837 | 826180000000
|  |  | 0.0049445 | 812370000000
|  |  | 0.0052197 | 759430000000
|  |  | 0.0055103 | 772330000000
|  |  | 0.0056616 | 709940000000
|  |  | 0.0059768 | 458120000000
|  |  | 0.0063096 | 709940000000
|  |  | 0.0068438 | 686410000000
|  |  | 0.0072248 | 652580000000
|  |  | 0.007627 | 854490000000
|  |  | 0.0080516 | 798800000000
|  |  | 0.0084999 | 759430000000
|  |  | 0.0089731 | 734270000000
|  |  | 0.0092195 | 686410000000
|  |  | 0.0097327 | 674940000000
|  |  | 0.01 | 641680000000
|  |  | 0.010557 | 785460000000
|  |  | 0.011144 | 663670000000
|  |  | 0.011144 | 734270000000
|  |  | 0.012088 | 674940000000
|  |  | 0.012761 | 994400000000
|  |  | 0.013471 | 812370000000
|  |  | 0.014221 | 840210000000
|  |  | 0.015013 | 826180000000
|  |  | 0.015425 | 994400000000
|  |  | 0.017191 | 994400000000
|  |  | 0.018148 | 914060000000
|  |  | 0.019158 | 854490000000
|  |  | 0.020225 | 854490000000
|  |  | 0.021351 | 826180000000
|  |  | 0.021937 | 785460000000
|  |  | 0.023158 | 772330000000
|  |  | 0.024448 | 785460000000
|  |  | 0.025809 | 1237900000000
|  |  | 0.027245 | 1346700000000
|  |  | 0.027994 | 1028500000000
|  |  | 0.030364 | 2309000000000
|  |  | 0.032054 | 1886300000000
|  |  | 0.034768 | 610050000000
|  |  | 0.036703 | 169540000000
|  |  | 0.038747 | 271740000000
|  |  | 0.040904 | 450460000000
|  |  | 0.043181 | 759430000000
|  |  | 0.045585 | 854490000000
|  |  | 0.046837 | 898790000000
|  |  | 0.049444 | 898790000000
|  |  | 0.05363 | 898790000000
|  |  | 0.055103 | 883770000000
|  |  | 0.058171 | 914060000000
|  |  | 0.059768 | 945390000000
|  |  | 0.063096 | 1157200000000
|  |  | 0.066608 | 1280300000000
|  |  | 0.070317 | 1416500000000
|  |  | 0.072248 | 1515300000000
|  |  | 0.07627 | 1950900000000
|  |  | 0.080516 | 1440600000000
|  |  | 0.084999 | 722000000000
|  |  | 0.087333 | 344020000000
|  |  | 0.092195 | 316230000000
|  |  | 0.097327 | 465900000000
|  |  | 0.10275 | 674940000000
|  |  | 0.10557 | 1081800000000
|  |  | 0.10847 | 1302100000000
|  |  | 0.1145 | 1369600000000
|  |  | 0.12088 | 977790000000
|  |  | 0.12761 | 2052100000000
|  |  | 0.13471 | 2826300000000
|  |  | 0.14221 | 1440600000000
|  |  | 0.15013 | 785460000000
|  |  | 0.15849 | 977790000000
|  |  | 0.17191 | 1324200000000
|  |  | 0.18148 | 1676400000000
|  |  | 0.19158 | 1950900000000
|  |  | 0.20225 | 1823800000000
|  |  | 0.21351 | 1217200000000
|  |  | 0.21937 | 1176900000000
|  |  | 0.23158 | 1258900000000
|  |  | 0.23794 | 1392800000000
|  |  | 0.25809 | 2511900000000
|  |  | 0.27245 | 2972800000000
|  |  | 0.27994 | 1984100000000
|  |  | 0.30364 | 2158500000000
|  |  | 0.32054 | 2232400000000
|  |  | 0.33839 | 2687000000000
|  |  | 0.36703 | 2972800000000
|  |  | 0.38747 | 1984100000000
|  |  | 0.40904 | 2923200000000
|  |  | 0.43181 | 2642100000000
|  |  | 0.45585 | 2195100000000
|  |  | 0.48123 | 2511900000000
|  |  | 0.49444 | 2687000000000
|  |  | 0.52197 | 2826300000000
|  |  | 0.55103 | 2270400000000
|  |  | 0.58171 | 2348200000000
|  |  | 0.61409 | 2469900000000
|  |  | 0.63096 | 3180100000000
|  |  | 0.66608 | 2511900000000
|  |  | 0.68437 | 3023300000000
|  |  | 0.72248 | 3074700000000
|  |  | 0.74231 | 2826300000000
|  |  | 0.7627 | 4234800000000
|  |  | 0.80516 | 3074700000000
|  |  | 0.84999 | 2972800000000
|  |  | 0.89731 | 2511900000000
|  |  | 0.92195 | 2874300000000
|  |  | 0.97327 | 2687000000000
|  |  | 1.0275 | 2642100000000
|  |  | 1.1144 | 6674100000000
|  |  | 1.2088 | 5452400000000
|  |  | 1.3111 | 5452400000000
|  |  | 1.4221 | 5361300000000
|  |  | 1.5425 | 4845800000000
|  |  | 1.6284 | 4454300000000
|  |  | 1.7191 | 4379900000000
|  |  | 1.7663 | 3700800000000
|  |  | 1.9158 | 3892600000000
|  |  | 2.0225 | 3234100000000
|  |  | 2.078 | 2923200000000
|  |  | 2.2539 | 2874300000000
|  |  | 2.3794 | 2779100000000
|  |  | 2.3794 | 2687000000000
|  |  | 2.5119 | 2732700000000
|  |  | 2.6517 | 2052100000000
|  |  | 2.7245 | 2158500000000
|  |  | 2.7994 | 1793300000000
|  |  | 2.8762 | 1793300000000
|  |  | 3.0364 | 1593800000000
|  |  | 3.1197 | 1515300000000
|  |  | 3.2934 | 1369600000000
|  |  | 3.3839 | 1196900000000
|  |  | 3.4768 | 1100200000000
|  |  | 3.5722 | 1046000000000
|  |  | 3.6703 | 961450000000
|  |  | 3.7711 | 812370000000
|  |  | 3.8747 | 883770000000
|  |  | 3.9811 | 812370000000
|  |  | 4.0904 | 759430000000
|  |  | 4.0904 | 734270000000
|  |  | 4.3181 | 686410000000
|  |  | 4.3181 | 641680000000
|  |  | 4.4367 | 551400000000
|  |  | 4.5585 | 570290000000
|  |  | 4.6837 | 533130000000
|  |  | 4.6837 | 490050000000
|  |  | 4.9444 | 442940000000
|  |  | 5.0802 | 414070000000
|  |  | 5.2197 | 349870000000
|  |  | 5.2197 | 327070000000
|  |  | 5.5103 | 332620000000
|  |  | 5.5103 | 290680000000
|  |  | 5.5103 | 276350000000
|  |  | 5.6616 | 254030000000
|  |  | 5.8171 | 233500000000
|  |  | 5.8171 | 225770000000
|  |  | 5.9768 | 204060000000
|  |  | 6.1409 | 178330000000
|  |  | 6.1409 | 163920000000
|  |  | 6.4828 | 158490000000
|  |  | 6.4828 | 150680000000
|  |  | 6.4828 | 138500000000
|  |  | 6.6608 | 127310000000
|  |  | 6.6608 | 121040000000
|  |  | 7.0317 | 111260000000
|  |  | 7.0317 | 97231000000
|  |  | 7.0317 | 87883000000
|  |  | 7.2248 | 86414000000
|  |  | 7.2248 | 83551000000
|  |  | 7.4231 | 65995000000
|  |  | 7.627 | 73015000000
|  |  | 7.627 | 53915000000
|  |  | 7.8364 | 55762000000
|  |  | 8.0516 | 51257000000
|  |  | 8.0516 | 48731000000
|  |  | 8.0516 | 43310000000
|  |  | 8.2727 | 39146000000
|  |  | 8.2727 | 34791000000
|  |  | 8.2727 | 29396000000
|  |  | 8.4999 | 31980000000
|  |  | 8.4999 | 27480000000
|  |  | 8.4999 | 22832000000
|  |  | 8.4999 | 20636000000
|  |  | 8.9731 | 26570000000
|  |  | 8.9731 | 23220000000
|  |  | 9.2195 | 21344000000
|  |  | 9.2195 | 20987000000
|  |  | 9.2195 | 19619000000
|  |  | 9.2195 | 17437000000
|  |  | 9.4726 | 16028000000
|  |  | 9.4726 | 13543000000
|  |  | 9.7327 | 14007000000
|  |  | 10 | 13094000000
|  |  | 10 | 12241000000
|  |  | 10 | 11252000000
|  |  | 10 | 10879000000
|  |  | 10.2746 | 10343000000
|  |  | 10.5567 | 7898797419
|  |  | 10.5567 | 6452917275
|  |  | 10.5567 | 5931584637
|  |  | 10.8466 | 5452370581
|  |  | 10.8466 | 5183631810
|  |  | 10.8466 | 4845804107
|  |  | 11.1445 | 5931584637
|  |  | 11.1445 | 4164014135
|  |  | 11.1445 | 3578149949
|  |  | 11.4505 | 4379892130
|  |  | 11.4505 | 3827602497
|  |  | 11.4505 | 3700775011
|  |  | 11.4505 | 2017799680
|  |  | 11.7649 | 2642111975
|  |  | 11.7649 | 1704933001
|  |  | 12.088 | 2195146020
|  |  | 12.088 | 2122409927
|  |  | 12.088 | 1886295619
|  |  | 12.4199 | 2428655155
|  |  | 12.4199 | 1793323075
|  |  | 12.4199 | 1416509567
|  |  | 12.4199 | 961450278
|  |  | 12.7609 | 1620899535
|  |  | 12.7609 | 1118872212
|  |  | 12.7609 | 759430097
|  |  | 13.1113 | 1237892486
|  |  | 13.1113 | 854490654
|  |  | 13.1113 | 674944857
|  |  | 13.4714 | 977786197
|  |  | 13.4714 | 143250967
|  |  | 13.4714 | 97231028.1
|  |  | 13.8413 | 734266405
|  |  | 13.8413 | 686412788
|  |  | 13.8413 | 610050593
|  |  | 13.8413 | 316227766
|  |  | 14.2214 | 630957344
|  |  | 14.2214 | 498380424
|  |  | 14.2214 | 428259807
|  |  | 14.2214 | 53914715.4
|  |  | 14.6119 | 610050593
|  |  | 14.6119 | 178327989
|  |  | 14.6119 | 67116495
|  |  | 15.0131 | 207526313
|  |  | 15.0131 | 51257343.9
|  |  | 15.4254 | 249781906
|  |  | 15.4254 | 178327989
|  |  | 15.4254 | 161182198
|  |  | 15.8489 | 295618567
|  |  | 16.2841 | 233503117
|  |  | 16.2841 | 172419097
|  |  | 16.7313 | 599858449
|  |  | 16.7313 | 105776756
|  |  | 17.1907 | 344021326
|  |  | 17.1907 | 245608788
|  |  | 17.6628 | 506848364
|  |  | 18.1478 | 229601970
|  |  | 19.1581 | 258342062

## elast stopping in Ni
Alpha Stopping in nickel | [8 empty] | Proton Stopping in Ni
E_In | E_ProjOut | En.-loss E | n.-Strag | An.-Strag | v / c0 | C.-State | Range mg/cm^2 | Range µm | E_in | E_ProjOut | En.-loss | En.-Strag | An.-Strag | v / c0 | C.-State | Range mg/cm^2 | Range in µm
0 | 0 | 0 | 0 | 0 | 0 | 0 | 0 |  | 0 | 0 | 0 | 0 | 0 | 0 | 0 | 0
1 | 0 | 1 | 0 | 86.5104 | 0.023164 | 0 | 1.7515 | 1.9679 | 1 | 0 | 1 | 0 | 43.4533 | 0.046299 | 0 | 5.8467 | 6.5693
2 | 0 | 2 | 0 | 43.2552 | 0.032752 | 0 | 3.0765 | 3.4568 | 2 | 0 | 2 | 0 | 21.7266 | 0.065425 | 0 | 15.5134 | 17.4308
3 | 0 | 3 | 0 | 28.8368 | 0.040105 | 0 | 4.6368 | 5.2099 | 3 | 0 | 3 | 0 | 14.4844 | 0.080064 | 0 | 28.6143 | 32.1509
4 | 0 | 4 | 0 | 21.6276 | 0.046299 | 0 | 6.4578 | 7.2559 | 4 | 0.33135 | 3.6686 | 0.19729 | 10.8633 | 0.092376 | 0.86943 | 45.0174 | 50.5813
5 | 0 | 5 | 0 | 17.3021 | 0.051754 | 0 | 8.5325 | 9.5871 | 5 | 2.4048 | 2.5952 | 0.072012 | 8.6907 | 0.1032 | 0.97077 | 64.4137 | 72.3749
6 | 0 | 6 | 0 | 14.4184 | 0.056682 | 0 | 10.8527 | 12.194 | 6 | 3.8681 | 2.1319 | 0.054017 | 7.2422 | 0.11296 | 0.98005 | 86.7735 | 97.4983
7 | 0 | 7 | 0 | 12.3586 | 0.061212 | 0 | 13.4113 | 15.0689 | 7 | 5.1596 | 1.8404 | 0.045716 | 6.2076 | 0.12191 | 0.9842 | 111.986 | 125.827
8 | 0 | 8 | 0 | 10.8138 | 0.065425 | 0 | 16.2029 | 18.2055 | 8 | 6.3671 | 1.6329 | 0.040711 | 5.4317 | 0.13022 | 0.98669 | 139.962 | 157.2607
9 | 0 | 9 | 0 | 9.6123 | 0.069379 | 0 | 19.2228 | 21.5987 | 9 | 7.5249 | 1.4751 | 0.037271 | 4.8281 | 0.13801 | 0.98838 | 170.627 | 191.7157
10 | 0 | 10 | 0 | 8.651 | 0.073118 | 0 | 22.4708 | 25.2481 | 10 | 8.65 | 1.35 | 0.034713 | 4.3453 | 0.14536 | 0.98964 | 203.94 | 229.1461
11 | 0 | 11 | 0 | 7.8646 | 0.076671 | 0 | 25.9297 | 29.1345 | 11 | 9.7525 | 1.2475 | 0.032708 | 3.9503 | 0.15233 | 0.9906 | 239.789 | 269.4258
12 | 0 | 12 | 0 | 7.2092 | 0.080064 | 0 | 29.6198 | 33.2807 | 12 | 10.838 | 1.162 | 0.031079 | 3.6211 | 0.15898 | 0.99138 | 278.169 | 312.5494
13 | 0 | 13 | 0 | 6.6547 | 0.083317 | 0 | 33.4755 | 37.6129 | 13 | 11.9109 | 1.0891 | 0.029717 | 3.3426 | 0.16534 | 0.99203 | 319.01 | 358.4382
14 | 0 | 14 | 0 | 6.1793 | 0.086445 | 0 | 37.5359 | 42.1752 | 14 | 12.974 | 1.026 | 0.028552 | 3.1038 | 0.17145 | 0.99257 | 362.286 | 407.0629
15 | 0 | 15 | 0 | 5.7674 | 0.089461 | 0 | 41.7996 | 46.9658 | 15 | 14.029 | 0.97098 | 0.027543 | 2.8969 | 0.17733 | 0.99303 | 407.961 | 458.3831
16 | 1.2304 | 14.7696 | 0.54434 | 5.4069 | 0.092376 | 1.5873 | 46.2557 | 51.9727 | 16 | 15.0777 | 0.92231 | 0.026652 | 2.7158 | 0.183 | 0.99343 | 455.996 | 512.3551
17 | 4.0794 | 12.9206 | 0.34093 | 5.0888 | 0.0952 | 1.8167 | 50.909 | 57.2011 | 17 | 16.1209 | 0.87908 | 0.025861 | 2.5561 | 0.18848 | 0.99378 | 506.361 | 568.9449
18 | 6.2268 | 11.7732 | 0.2664 | 4.8061 | 0.09794 | 1.8662 | 55.7576 | 62.649 | 18 | 17.1598 | 0.84024 | 0.02515 | 2.4141 | 0.19379 | 0.99409 | 559.024 | 628.1169
19 | 8.0729 | 10.9271 | 0.22675 | 4.5532 | 0.1006 | 1.8903 | 60.81 | 68.3258 | 19 | 18.1948 | 0.80517 | 0.024505 | 2.287 | 0.19895 | 0.99437 | 613.973 | 689.8573
20 | 9.7418 | 10.2582 | 0.20131 | 4.3255 | 0.1032 | 1.9051 | 66.003 | 74.1607 | 20 | 19.2266 | 0.77339 | 0.023918 | 2.1727 | 0.20395 | 0.99462 | 671.143 | 754.0933

## Alpha Spec from Ni
|  |  |  | Units: mb/MeV | 58Ni |  |  |  |  | 60Ni
Slice | 58Ni comp | 60Ni comp | Sum |  | E-out | Total | Range (µm) | # of atoms/cm^2 | # of alphas/cm^2•s | E-out | Total | Range (µm) | # of atoms/cm^2 | # of alphas/cm^2•s
2 | 1.0252e-21 | 2.0236e-23 | 1.0454e-21 |  | 0.3 | 0 | 0.67766 |  |  | 0.3 | 0 | 0.67766
4 | 3.9498e-10 | 1.7614e-11 | 4.1259e-10 |  | 0.4 | 0 | 0.81515 | 8.648e+17 | 0 | 0.4 | 0 | 0.81515 | 3.3315e+17 | 0
6 | 0.020074 | 4.6406e-05 | 0.02012 |  | 0.5 | 2.2449e-42 | 0.95505 | 8.8e+17 | 1.8965e-41 | 0.5 | 6.446e-44 | 0.95505 | 3.3901e+17 | 2.0978e-43
8 | 1.4624 | 1.2373 | 2.6997 |  | 0.6 | 3.6523e-37 | 1.0974 | 8.952e+17 | 3.1388e-36 | 0.6 | 1.2967e-38 | 1.0974 | 3.4486e+17 | 4.2929e-38
10 | 29.7943 | 20.5577 | 50.3519 |  | 0.7 | 9.7566e-33 | 1.2421 | 9.1039e+17 | 8.5271e-32 | 0.7 | 3.2195e-34 | 1.2421 | 3.5072e+17 | 1.084e-33
12 | 68.37 | 22.8472 | 91.2171 |  | 0.8 | 1.6651e-29 | 1.3893 | 9.2559e+17 | 1.4795e-28 | 0.8 | 6.1745e-31 | 1.3893 | 3.5657e+17 | 2.1136e-30
14 | 306.4855 | 58.2356 | 364.7211 |  | 0.9 | 7.6551e-27 | 1.5388 | 9.4079e+17 | 6.9138e-26 | 0.9 | 3.18e-28 | 1.5388 | 3.6242e+17 | 1.1064e-27
16 | 158.4292 | 27.1928 | 185.622 |  | 1 | 1.3316e-24 | 1.6908 | 9.5598e+17 | 1.2221e-23 | 1 | 6.1582e-26 | 1.6908 | 3.6828e+17 | 2.1772e-25
18 | 272.1311 | 48.8658 | 320.997 |  | 1.1 | 1.0996e-22 | 1.8452 | 9.7118e+17 | 1.0252e-21 | 1.1 | 5.6342e-24 | 1.8452 | 3.7413e+17 | 2.0236e-23
20 | 400.9279 | 77.9746 | 478.9025 |  | 1.2 | 5.0627e-21 | 2.002 | 9.8638e+17 | 4.794e-20 | 1.2 | 2.8572e-22 | 2.002 | 3.7999e+17 | 1.0423e-21
22 | 449.3265 | 91.4653 | 540.7919 |  | 1.3 | 1.4582e-19 | 2.1612 | 1.0016e+18 | 1.4021e-18 | 1.3 | 9.0254e-21 | 2.1612 | 3.8584e+17 | 3.3431e-20
24 | 453.0392 | 97.7283 | 550.7676 |  | 1.4 | 2.8668e-18 | 2.3229 | 1.0168e+18 | 2.7982e-17 | 1.4 | 1.9353e-19 | 2.3229 | 3.917e+17 | 7.2773e-19
26 | 430.0334 | 96.7619 | 526.7953 |  | 1.5 | 4.1058e-17 | 2.4869 | 1.032e+18 | 4.0676e-16 | 1.5 | 3.0103e-18 | 2.4869 | 3.9755e+17 | 1.1489e-17
28 | 383.5094 | 89.9365 | 473.4459 |  | 1.6 | 4.5114e-16 | 2.6534 | 1.0472e+18 | 4.5352e-15 | 1.6 | 3.5748e-17 | 2.6534 | 4.0341e+17 | 1.3844e-16
30 | 337.8214 | 81.4043 | 419.2256 |  | 1.7 | 3.9587e-15 | 2.8223 | 1.0624e+18 | 4.0373e-14 | 1.7 | 3.3752e-16 | 2.8223 | 4.0926e+17 | 1.3261e-15
32 | 290.8888 | 71.4753 | 362.3642 |  | 1.8 | 2.865e-14 | 2.9936 | 1.0776e+18 | 2.9637e-13 | 1.8 | 2.6175e-15 | 2.9936 | 4.1511e+17 | 1.0431e-14
34 | 255.0448 | 63.2552 | 318.3 |  | 1.9 | 1.7563e-13 | 3.1674 | 1.0928e+18 | 1.8424e-12 | 1.9 | 1.712e-14 | 3.1674 | 4.2097e+17 | 6.9187e-14
36 | 214.329 | 52.8364 | 267.1654 |  | 2 | 9.3154e-13 | 3.3435 | 1.108e+18 | 9.9082e-12 | 2 | 9.6516e-14 | 3.3435 | 4.2682e+17 | 3.9548e-13
38 | 179.3083 | 41.6359 | 220.9442 |  | 2.2 | 1.8193e-11 | 3.703 | 2.2615e+18 | 3.9498e-10 | 2.2 | 2.1061e-12 | 3.703 | 8.7121e+17 | 1.7614e-11
40 | 158.0194 | 31.3921 | 189.4115 |  | 2.4 | 2.3859e-10 | 4.0722 | 2.3223e+18 | 5.3191e-09 | 2.4 | 3.0454e-11 | 4.0722 | 8.9463e+17 | 2.6155e-10
42 | 140.2788 | 27.717 | 167.9958 |  | 2.6 | 2.2757e-09 | 4.4511 | 2.3831e+18 | 5.2062e-08 | 2.6 | 3.168e-10 | 4.4511 | 9.1804e+17 | 2.792e-09
44 | 88.895 | 22.9812 | 111.8761 |  | 2.8 | 5.3156e-06 | 4.8396 | 2.4439e+18 | 0.00012471 | 2.8 | 2.5203e-09 | 4.8396 | 9.4146e+17 | 2.2778e-08
46 | 74.326 | 15.9123 | 90.2383 |  | 3 | 1.3707e-05 | 5.2378 | 2.5046e+18 | 0.00032959 | 3 | 1.6067e-08 | 5.2378 | 9.6488e+17 | 1.4883e-07
48 | 68.6546 | 8.7761 | 77.4307 |  | 3.2 | 0.00081507 | 5.6457 | 2.5654e+18 | 0.020074 | 3.2 | 4.8912e-06 | 5.6457 | 9.883e+17 | 4.6406e-05
50 | 61.7814 | 3.693 | 65.4745 |  | 3.4 | 0.0040297 | 6.0632 | 2.6262e+18 | 0.10159 | 3.4 | 0.0016563 | 6.0632 | 1.0117e+18 | 0.016086
Sum |  |  | 5876.7583 | # of alphas/cm^2•s | 3.6 | 0.010387 | 6.4903 | 2.687e+18 | 0.26794 | 3.6 | 0.010569 | 6.4903 | 1.0351e+18 | 0.10503
After 10 years |  |  | 1.8546e+12 |  | 3.8 | 0.018868 | 6.9272 | 2.7478e+18 | 0.49772 | 3.8 | 0.037483 | 6.9272 | 1.0586e+18 | 0.3809
Molecules/cm^2 in 2 µm layer |  |  | 1.1571e+18 |  | 4 | 0.054239 | 7.3737 | 2.8086e+18 | 1.4624 | 4 | 0.11912 | 7.3737 | 1.082e+18 | 1.2373
Helium ppm |  |  | 1.6028 |  | 4.5 | 0.15529 | 8.5322 | 7.2874e+18 | 10.8637 | 4.5 | 0.53386 | 8.5322 | 2.8074e+18 | 14.3879
[5 empty] | 5 | 0.40478 | 9.7512 | 7.6673e+18 | 29.7943 | 5 | 0.72499 | 9.7512 | 2.9537e+18 | 20.5577
[5 empty] | 5.5 | 0.88501 | 11.0305 | 8.0473e+18 | 68.37 | 5.5 | 0.76769 | 11.0305 | 3.1001e+18 | 22.8472
[5 empty] | 6 | 1.6899 | 12.3703 | 8.4272e+18 | 136.7145 | 6 | 1.0609 | 12.3703 | 3.2465e+18 | 33.0652
[5 empty] | 6.5 | 3.625 | 13.7705 | 8.8071e+18 | 306.4855 | 6.5 | 1.788 | 13.7705 | 3.3928e+18 | 58.2356
[5 empty] | 7 | 6.9644 | 15.231 | 9.187e+18 | 614.2249 | 7 | 3.1105 | 15.231 | 3.5392e+18 | 105.6818
[5 empty] | 7.1 | 7.8292 | 15.5304 | 1.883e+18 | 141.5269 | 7.1 | 3.492 | 15.5304 | 7.254e+17 | 24.318
[5 empty] | 7.2 | 8.6941 | 15.8321 | 1.8982e+18 | 158.4292 | 7.2 | 3.8736 | 15.8321 | 7.3125e+17 | 27.1928
[5 empty] | 7.3 | 9.5589 | 16.1363 | 1.9134e+18 | 175.5838 | 7.3 | 4.2552 | 16.1363 | 7.3711e+17 | 30.1106
[5 empty] | 7.4 | 10.4238 | 16.4429 | 1.9286e+18 | 192.9907 | 7.4 | 4.6368 | 16.4429 | 7.4296e+17 | 33.0713
[5 empty] | 7.5 | 11.2887 | 16.752 | 1.9438e+18 | 210.6508 | 7.5 | 5.0183 | 16.752 | 7.4882e+17 | 36.0747
[5 empty] | 7.6 | 12.2755 | 17.0634 | 1.959e+18 | 230.8557 | 7.6 | 5.5595 | 17.0634 | 7.5467e+17 | 40.2776
[5 empty] | 7.7 | 13.2624 | 17.3772 | 1.9742e+18 | 251.3504 | 7.7 | 6.1007 | 17.3772 | 7.6052e+17 | 44.5413
[5 empty] | 7.8 | 14.2492 | 17.6935 | 1.9894e+18 | 272.1311 | 7.8 | 6.6419 | 17.6935 | 7.6638e+17 | 48.8658
[5 empty] | 7.9 | 15.2361 | 18.0122 | 2.0046e+18 | 293.2017 | 7.9 | 7.1831 | 18.0122 | 7.7223e+17 | 53.2512
[5 empty] | 8 | 16.2229 | 18.3333 | 2.0198e+18 | 314.5584 | 8 | 7.7242 | 18.3333 | 7.7809e+17 | 57.6973
[5 empty] | 8.1 | 16.9639 | 18.6568 | 2.035e+18 | 331.4011 | 8.1 | 8.1915 | 18.6568 | 7.8394e+17 | 61.6478
[5 empty] | 8.2 | 17.7048 | 18.9828 | 2.0502e+18 | 348.458 | 8.2 | 8.6587 | 18.9828 | 7.898e+17 | 65.6508
[5 empty] | 8.3 | 18.4457 | 19.3111 | 2.0654e+18 | 365.7311 | 8.3 | 9.126 | 19.3111 | 7.9565e+17 | 69.7064
[5 empty] | 8.4 | 19.1867 | 19.6419 | 2.0806e+18 | 383.2224 | 8.4 | 9.5932 | 19.6419 | 8.015e+17 | 73.8144
[5 empty] | 8.5 | 19.9276 | 19.975 | 2.0958e+18 | 400.9279 | 8.5 | 10.0604 | 19.975 | 8.0736e+17 | 77.9746
[5 empty] | 8.6 | 20.2525 | 20.3106 | 2.1109e+18 | 410.4193 | 8.6 | 10.326 | 20.3106 | 8.1321e+17 | 80.6135
[5 empty] | 8.7 | 20.5773 | 20.6487 | 2.1261e+18 | 420.0034 | 8.7 | 10.5915 | 20.6487 | 8.1907e+17 | 83.2815
[5 empty] | 8.8 | 20.9021 | 20.9891 | 2.1413e+18 | 429.6823 | 8.8 | 10.857 | 20.9891 | 8.2492e+17 | 85.9793
[5 empty] | 8.9 | 21.227 | 21.3319 | 2.1565e+18 | 439.4581 | 8.9 | 11.1226 | 21.3319 | 8.3078e+17 | 88.7078
[5 empty] | 9 | 21.5518 | 21.6772 | 2.1717e+18 | 449.3265 | 9 | 11.3881 | 21.6772 | 8.3663e+17 | 91.4653
[5 empty] | 9.1 | 21.4755 | 22.0249 | 2.1869e+18 | 450.8689 | 9.1 | 11.4616 | 22.0249 | 8.4249e+17 | 92.6998
[5 empty] | 9.2 | 21.3992 | 22.375 | 2.2021e+18 | 452.3889 | 9.2 | 11.5352 | 22.375 | 8.4834e+17 | 93.9434
[5 empty] | 9.3 | 21.3229 | 22.7275 | 2.2173e+18 | 453.8867 | 9.3 | 11.6088 | 22.7275 | 8.5419e+17 | 95.1952
[5 empty] | 9.4 | 21.2465 | 23.0824 | 2.2325e+18 | 455.3601 | 9.4 | 11.6823 | 23.0824 | 8.6005e+17 | 96.4545
[5 empty] | 9.5 | 21.1702 | 23.4397 | 2.2477e+18 | 456.8133 | 9.5 | 11.7559 | 23.4397 | 8.659e+17 | 97.7229
[5 empty] | 9.6 | 20.8543 | 23.7995 | 2.2629e+18 | 453.0392 | 9.6 | 11.6776 | 23.7995 | 8.7176e+17 | 97.7283
[5 empty] | 9.7 | 20.5384 | 24.1617 | 2.2781e+18 | 449.173 | 9.7 | 11.5993 | 24.1617 | 8.7761e+17 | 97.7249
[5 empty] | 9.8 | 20.2225 | 24.5263 | 2.2933e+18 | 445.2145 | 9.8 | 11.521 | 24.5263 | 8.8347e+17 | 97.7128
[5 empty] | 9.9 | 19.9066 | 24.8933 | 2.3085e+18 | 441.1639 | 9.9 | 11.4427 | 24.8933 | 8.8932e+17 | 97.6918
[5 empty] | 10 | 19.5906 | 25.2627 | 2.3237e+18 | 437.0189 | 10 | 11.3644 | 25.2627 | 8.9517e+17 | 97.662
[5 empty] | 10.1 | 19.1522 | 25.6345 | 2.3389e+18 | 430.0334 | 10.1 | 11.1865 | 25.6345 | 9.0103e+17 | 96.7619
[5 empty] | 10.2 | 18.7137 | 26.0088 | 2.3541e+18 | 422.9177 | 10.2 | 11.0086 | 26.0088 | 9.0688e+17 | 95.8418
[5 empty] | 10.3 | 18.2753 | 26.3855 | 2.3693e+18 | 415.6763 | 10.3 | 10.8306 | 26.3855 | 9.1274e+17 | 94.9008
[5 empty] | 10.4 | 17.8368 | 26.7645 | 2.3845e+18 | 408.3048 | 10.4 | 10.6527 | 26.7645 | 9.1859e+17 | 93.9407
[5 empty] | 10.5 | 17.3984 | 27.146 | 2.3997e+18 | 400.8075 | 10.5 | 10.4748 | 27.146 | 9.2445e+17 | 92.9606
[5 empty] | 10.6 | 16.9188 | 27.53 | 2.4149e+18 | 392.2273 | 10.6 | 10.2411 | 27.53 | 9.303e+17 | 91.4622
[5 empty] | 10.7 | 16.4393 | 27.9163 | 2.4301e+18 | 383.5094 | 10.7 | 10.0073 | 27.9163 | 9.3616e+17 | 89.9365
[5 empty] | 10.8 | 15.9597 | 28.3051 | 2.4453e+18 | 374.6493 | 10.8 | 9.7736 | 28.3051 | 9.4201e+17 | 88.3857
[5 empty] | 10.9 | 15.4801 | 28.6962 | 2.4605e+18 | 365.6492 | 10.9 | 9.5399 | 28.6962 | 9.4786e+17 | 86.8082
[5 empty] | 11 | 15.0006 | 29.0898 | 2.4757e+18 | 356.5116 | 11 | 9.3062 | 29.0898 | 9.5372e+17 | 85.2045
[5 empty] | 11.1 | 14.5212 | 29.4858 | 2.4909e+18 | 347.2364 | 11.1 | 9.0447 | 29.4858 | 9.5957e+17 | 83.3191
[5 empty] | 11.2 | 14.0418 | 29.8842 | 2.5061e+18 | 337.8214 | 11.2 | 8.7833 | 29.8842 | 9.6543e+17 | 81.4043
[5 empty] | 11.3 | 13.5624 | 30.285 | 2.5213e+18 | 328.2665 | 11.3 | 8.5218 | 30.285 | 9.7128e+17 | 79.4601
[5 empty] | 11.4 | 13.083 | 30.6883 | 2.5365e+18 | 318.5717 | 11.4 | 8.2604 | 30.6883 | 9.7714e+17 | 77.4867
[5 empty] | 11.5 | 12.6036 | 31.0939 | 2.5517e+18 | 308.737 | 11.5 | 7.999 | 31.0939 | 9.8299e+17 | 75.4843
[5 empty] | 11.6 | 12.1694 | 31.502 | 2.5669e+18 | 299.8763 | 11.6 | 7.7419 | 31.502 | 9.8885e+17 | 73.4935
[5 empty] | 11.7 | 11.7352 | 31.9125 | 2.5821e+18 | 290.8888 | 11.7 | 7.485 | 31.9125 | 9.947e+17 | 71.4753
[5 empty] | 11.8 | 11.301 | 32.3254 | 2.5973e+18 | 281.7747 | 11.8 | 7.2284 | 32.3254 | 1.0006e+18 | 69.4315
[5 empty] | 11.9 | 10.8667 | 32.7408 | 2.6124e+18 | 272.5314 | 11.9 | 6.9725 | 32.7408 | 1.0064e+18 | 67.3649
[5 empty] | 12 | 10.4325 | 33.1585 | 2.6276e+18 | 263.1639 | 12 | 6.7177 | 33.1585 | 1.0123e+18 | 65.2807
[5 empty] | 12.1 | 10.0525 | 33.5787 | 2.6428e+18 | 255.0448 | 12.1 | 6.4718 | 33.5787 | 1.0181e+18 | 63.2552
[5 empty] | 12.2 | 9.6726 | 34.0012 | 2.658e+18 | 246.8164 | 12.2 | 6.2293 | 34.0012 | 1.024e+18 | 61.2346
[5 empty] | 12.3 | 9.2927 | 34.4262 | 2.6732e+18 | 238.4786 | 12.3 | 5.992 | 34.4262 | 1.0298e+18 | 59.2388
[5 empty] | 12.4 | 8.9129 | 34.8536 | 2.6884e+18 | 230.0336 | 12.4 | 5.7626 | 34.8536 | 1.0357e+18 | 57.2952
[5 empty] | 12.5 | 8.5335 | 35.2834 | 2.7036e+18 | 221.4849 | 12.5 | 5.5447 | 35.2834 | 1.0415e+18 | 55.4399
[5 empty] | 12.6 | 8.2116 | 35.7157 | 2.7188e+18 | 214.329 | 12.6 | 5.2548 | 35.7157 | 1.0474e+18 | 52.8364
[5 empty] | 12.7 | 7.8906 | 36.1503 | 2.734e+18 | 207.1024 | 12.7 | 4.985 | 36.1503 | 1.0532e+18 | 50.4044
[5 empty] | 12.8 | 7.5711 | 36.5874 | 2.7492e+18 | 199.8209 | 12.8 | 4.74 | 36.5874 | 1.0591e+18 | 48.1933
[5 empty] | 12.9 | 7.254 | 37.0269 | 2.7644e+18 | 192.5098 | 12.9 | 4.5234 | 37.0269 | 1.065e+18 | 46.2452
[5 empty] | 13 | 6.9406 | 37.4688 | 2.7796e+18 | 185.2058 | 13 | 4.3373 | 37.4688 | 1.0708e+18 | 44.5858
[5 empty] | 13.1 | 6.6831 | 37.9131 | 2.7948e+18 | 179.3083 | 13.1 | 4.0283 | 37.9131 | 1.0767e+18 | 41.6359
[5 empty] | 13.2 | 6.4335 | 38.3599 | 2.81e+18 | 173.5511 | 13.2 | 3.7457 | 38.3599 | 1.0825e+18 | 38.9263
[5 empty] | 13.3 | 6.1949 | 38.809 | 2.8252e+18 | 168.0181 | 13.3 | 3.4827 | 38.809 | 1.0884e+18 | 36.3887
[5 empty] | 13.4 | 5.9706 | 39.2606 | 2.8404e+18 | 162.8063 | 13.4 | 3.2291 | 39.2606 | 1.0942e+18 | 33.9206
[5 empty] | 13.5 | 5.7642 | 39.7145 | 2.8556e+18 | 158.0194 | 13.5 | 2.9725 | 39.7145 | 1.1001e+18 | 31.3921
[5 empty] | 13.6 | 5.5396 | 40.1709 | 2.8708e+18 | 152.6683 | 13.6 | 2.9263 | 40.1709 | 1.1059e+18 | 31.0685
[5 empty] | 13.7 | 5.3386 | 40.6298 | 2.886e+18 | 147.9082 | 13.7 | 2.8506 | 40.6298 | 1.1118e+18 | 30.4247
[5 empty] | 13.8 | 5.1625 | 41.091 | 2.9012e+18 | 143.7818 | 13.8 | 2.7343 | 41.091 | 1.1176e+18 | 29.3377
[5 empty] | 13.9 | 5.0104 | 41.5546 | 2.9164e+18 | 140.2788 | 13.9 | 2.5698 | 41.5546 | 1.1235e+18 | 27.717
[5 empty] | 14 | 4.8795 | 42.0207 | 2.9316e+18 | 137.3253 | 14 | 2.3532 | 42.0207 | 1.1294e+18 | 25.5131
[5 empty] | 14.1 | 4.4295 | 42.4892 | 2.9468e+18 | 125.306 | 14.1 | 2.3487 | 42.4892 | 1.1352e+18 | 25.596
[5 empty] | 14.2 | 3.9878 | 42.9601 | 2.962e+18 | 113.3944 | 14.2 | 2.2964 | 42.9601 | 1.1411e+18 | 25.1547
[5 empty] | 14.3 | 3.5459 | 43.4334 | 2.9772e+18 | 101.3449 | 14.3 | 2.2029 | 43.4334 | 1.1469e+18 | 24.2549
[5 empty] | 14.4 | 3.0945 | 43.9091 | 2.9924e+18 | 88.895 | 14.4 | 2.0766 | 43.9091 | 1.1528e+18 | 22.9812
[5 empty] | 14.5 | 2.6251 | 44.3873 | 3.0076e+18 | 75.7939 | 14.5 | 1.9263 | 44.3873 | 1.1586e+18 | 21.4257
[5 empty] | 14.6 | 2.6259 | 44.8678 | 3.0228e+18 | 76.2009 | 14.6 | 1.7603 | 44.8678 | 1.1645e+18 | 19.6778
[5 empty] | 14.7 | 2.597 | 45.3508 | 3.038e+18 | 75.7389 | 14.7 | 1.5859 | 45.3508 | 1.1703e+18 | 17.8174
[5 empty] | 14.8 | 2.5358 | 45.8362 | 3.0532e+18 | 74.326 | 14.8 | 1.4092 | 45.8362 | 1.1762e+18 | 15.9123
[5 empty] | 14.9 | 2.4425 | 46.324 | 3.0684e+18 | 71.948 | 14.9 | 1.2352 | 46.324 | 1.182e+18 | 14.0165
[5 empty] | 15 | 2.3189 | 46.8142 | 3.0836e+18 | 68.6446 | 15 | 1.0675 | 46.8142 | 1.1879e+18 | 12.1737
[5 empty] | 15.1 | 2.3197 | 47.3068 | 3.0987e+18 | 69.0064 | 15.1 | 0.90906 | 47.3068 | 1.1937e+18 | 10.4178
[5 empty] | 15.2 | 2.2966 | 47.8019 | 3.1139e+18 | 68.6546 | 15.2 | 0.76207 | 47.8019 | 1.1996e+18 | 8.7761
[5 empty] | 15.3 | 2.253 | 48.2994 | 3.1291e+18 | 67.6811 | 15.3 | 0.62821 | 48.2994 | 1.2055e+18 | 7.2699
[5 empty] | 15.4 | 2.192 | 48.7992 | 3.1443e+18 | 66.1682 | 15.4 | 0.50865 | 48.7992 | 1.2113e+18 | 5.9149
[5 empty] | 15.5 | 2.116 | 49.3015 | 3.1595e+18 | 64.1831 | 15.5 | 0.40405 | 49.3015 | 1.2172e+18 | 4.7213
[5 empty] | 15.6 | 2.0271 | 49.8063 | 3.1747e+18 | 61.7814 | 15.6 | 0.31454 | 49.8063 | 1.223e+18 | 3.693
[5 empty] | 15.7 | 1.927 | 50.3134 | 3.1899e+18 | 59.0124 | 15.7 | 0.23971 | 50.3134 | 1.2289e+18 | 2.8279
[5 empty] | 15.8 | 1.8175 | 50.823 | 3.2051e+18 | 55.9225 | 15.8 | 0.17867 | 50.823 | 1.2347e+18 | 2.1179
[5 empty] | 15.9 | 1.7002 | 51.3349 | 3.2203e+18 | 52.561 | 15.9 | 0.13015 | 51.3349 | 1.2406e+18 | 1.55
[5 empty] | 16 | 1.577 | 51.8493 | 3.2355e+18 | 48.9817 | 16 | 0.092578 | 51.8493 | 1.2464e+18 | 1.1078
[5 empty] | 16.1 | 1.4498 | 52.3661 | 3.2507e+18 | 45.2422 | 16.1 | 0.064267 | 52.3661 | 1.2523e+18 | 0.77262
[5 empty] | 16.2 | 1.3206 | 52.8853 | 3.2659e+18 | 41.4035 | 16.2 | 0.043516 | 52.8853 | 1.2581e+18 | 0.52559
[5 empty] | 16.3 | 1.1914 | 53.4069 | 3.2811e+18 | 37.5266 | 16.3 | 0.028726 | 53.4069 | 1.264e+18 | 0.34857
[5 empty] | 16.4 | 1.064 | 53.931 | 3.2963e+18 | 33.6714 | 16.4 | 0.018479 | 53.931 | 1.2699e+18 | 0.22528
[5 empty] | 16.5 | 0.94032 | 54.4575 | 3.3115e+18 | 29.8933 | 16.5 | 0.011581 | 54.4575 | 1.2757e+18 | 0.14183
[5 empty] | 16.6 | 0.82177 | 54.9863 | 3.3267e+18 | 26.2442 | 16.6 | 0.0070677 | 54.9863 | 1.2816e+18 | 0.086954
[5 empty] | 16.7 | 0.70975 | 55.5176 | 3.3419e+18 | 22.7704 | 16.7 | 0.0041994 | 55.5176 | 1.2874e+18 | 0.051901
[5 empty] | 16.8 | 0.60542 | 56.0513 | 3.3571e+18 | 19.5117 | 16.8 | 0.0024287 | 56.0513 | 1.2933e+18 | 0.030153
[5 empty] | 16.9 | 0.5097 | 56.5875 | 3.3723e+18 | 16.5012 | 16.9 | 0.0013668 | 56.5875 | 1.2991e+18 | 0.017047
[5 empty] | 17 | 0.42323 | 57.126 | 3.3875e+18 | 13.7636 | 17 | 0.00074842 | 57.126 | 1.305e+18 | 0.009376
[5 empty] | 17.1 | 0.34639 | 57.667 | 3.4027e+18 | 11.3152 | 17.1 | 0.00039863 | 57.667 | 1.3108e+18 | 0.0050164
[5 empty] | 17.2 | 0.27927 | 58.2103 | 3.4179e+18 | 9.1632 | 17.2 | 0.00020651 | 58.2103 | 1.3167e+18 | 0.0026103
[5 empty] | 17.3 | 0.22166 | 58.7561 | 3.4331e+18 | 7.3053 | 17.3 | 0.00010403 | 58.7561 | 1.3225e+18 | 0.0013208
[5 empty] | 17.4 | 0.17312 | 59.3043 | 3.4483e+18 | 5.7309 | 17.4 | 5.0956e-05 | 59.3043 | 1.3284e+18 | 0.00064983
[5 empty] | 17.5 | 0.13299 | 59.855 | 3.4635e+18 | 4.4219 | 17.5 | 2.4265e-05 | 59.855 | 1.3343e+18 | 0.0003108
[5 empty] | 17.6 | 0.10045 | 60.408 | 3.4787e+18 | 3.3546 | 17.6 | 1.1232e-05 | 60.408 | 1.3401e+18 | 0.0001445
[5 empty] | 17.7 | 0.074572 | 60.9634 | 3.4939e+18 | 2.5012 | 17.7 | 5.0531e-06 | 60.9634 | 1.346e+18 | 6.5293e-05
[5 empty] | 17.8 | 0.054397 | 61.5213 | 3.5091e+18 | 1.8325 | 17.8 | 2.2094e-06 | 61.5213 | 1.3518e+18 | 2.8673e-05
[5 empty] | 17.9 | 0.038982 | 62.0816 | 3.5243e+18 | 1.3189 | 17.9 | 9.3876e-07 | 62.0816 | 1.3577e+18 | 1.2236e-05
[5 empty] | 18 | 0.027436 | 62.6443 | 3.5395e+18 | 0.93224 | 18 | 3.8757e-07 | 62.6443 | 1.3635e+18 | 5.0732e-06
[5 empty] | 18.1 | 0.018961 | 63.2094 | 3.5547e+18 | 0.64705 | 18.1 | 1.5546e-07 | 63.2094 | 1.3694e+18 | 2.0437e-06
[5 empty] | 18.2 | 0.012866 | 63.777 | 3.5699e+18 | 0.44092 | 18.2 | 6.0582e-08 | 63.777 | 1.3752e+18 | 7.9982e-07
[5 empty] | 18.3 | 0.0085694 | 64.3469 | 3.5851e+18 | 0.29493 | 18.3 | 2.2934e-08 | 64.3469 | 1.3811e+18 | 3.0407e-07
[5 empty] | 18.4 | 0.0056019 | 64.9193 | 3.6002e+18 | 0.19361 | 18.4 | 8.4338e-09 | 64.9193 | 1.3869e+18 | 1.1229e-07
[5 empty] | 18.5 | 0.0035934 | 65.4941 | 3.6154e+18 | 0.12472 | 18.5 | 3.0124e-09 | 65.4941 | 1.3928e+18 | 4.0279e-08
[5 empty] | 18.6 | 0.0022615 | 66.0712 | 3.6306e+18 | 0.078822 | 18.6 | 1.0451e-09 | 66.0712 | 1.3987e+18 | 1.4032e-08
[5 empty] | 18.7 | 0.0013961 | 66.6509 | 3.6458e+18 | 0.048864 | 18.7 | 3.5212e-10 | 66.6509 | 1.4045e+18 | 4.7478e-09
[5 empty] | 18.8 | 0.0008453 | 67.2329 | 3.661e+18 | 0.029709 | 18.8 | 1.1522e-10 | 67.2329 | 1.4104e+18 | 1.56e-09
[5 empty] | 18.9 | 0.00050186 | 67.8173 | 3.6762e+18 | 0.017711 | 18.9 | 3.6615e-11 | 67.8173 | 1.4162e+18 | 4.978e-10
[5 empty] | 19 | 0.00029211 | 68.4042 | 3.6914e+18 | 0.010352 | 19 | 1.1299e-11 | 68.4042 | 1.4221e+18 | 1.5425e-10
[5 empty] | 19.1 | 0.00016665 | 68.9935 | 3.7066e+18 | 0.0059302 | 19.1 | 3.3856e-12 | 68.9935 | 1.4279e+18 | 4.641e-11
[5 empty] | 19.2 | 9.318e-05 | 69.5852 | 3.7218e+18 | 0.0033293 | 19.2 | 9.8507e-13 | 69.5852 | 1.4338e+18 | 1.3559e-11
[5 empty] | 19.3 | 5.1047e-05 | 70.1793 | 3.737e+18 | 0.0018313 | 19.3 | 2.783e-13 | 70.1793 | 1.4396e+18 | 3.8462e-12
[5 empty] | 19.4 | 2.7397e-05 | 70.7758 | 3.7522e+18 | 0.00098687 | 19.4 | 7.634e-14 | 70.7758 | 1.4455e+18 | 1.0593e-12
[5 empty] | 19.5 | 1.4402e-05 | 71.3748 | 3.7674e+18 | 0.00052087 | 19.5 | 2.0331e-14 | 71.3748 | 1.4513e+18 | 2.8328e-13
[5 empty] | 19.6 | 7.4139e-06 | 71.9761 | 3.7826e+18 | 0.00026922 | 19.6 | 5.2571e-15 | 71.9761 | 1.4572e+18 | 7.3542e-14
[5 empty] | 19.7 | 3.737e-06 | 72.5799 | 3.7978e+18 | 0.00013625 | 19.7 | 1.3197e-15 | 72.5799 | 1.4631e+18 | 1.8536e-14
[5 empty] | 19.8 | 1.8441e-06 | 73.1861 | 3.813e+18 | 6.7504e-05 | 19.8 | 3.2164e-16 | 73.1861 | 1.4689e+18 | 4.5356e-15
[5 empty] | 19.9 | 8.9081e-07 | 73.7947 | 3.8282e+18 | 3.2738e-05 | 19.9 | 7.6101e-17 | 73.7947 | 1.4748e+18 | 1.0774e-15
[5 empty] | 20 | 4.2115e-07 | 74.4057 | 3.8434e+18 | 1.5539e-05 | 20 | 1.7479e-17 | 74.4057 | 1.4806e+18 | 2.4845e-16
[5 empty] | 20.1 | 1.9485e-07 | 75.0191 | 3.8586e+18 | 7.2178e-06 | 20.1 | 3.8974e-18 | 75.0191 | 1.4865e+18 | 5.5616e-17
[5 empty] | 20.2 | 8.8215e-08 | 75.635 | 3.8738e+18 | 3.2806e-06 | 20.2 | 8.4356e-19 | 75.635 | 1.4923e+18 | 1.2085e-17
[5 empty] | 20.3 | 3.9075e-08 | 76.2533 | 3.889e+18 | 1.4589e-06 | 20.3 | 1.7723e-19 | 76.2533 | 1.4982e+18 | 2.5491e-18
[5 empty] | 20.4 | 1.6934e-08 | 76.8739 | 3.9042e+18 | 6.3469e-07 | 20.4 | 3.6147e-20 | 76.8739 | 1.504e+18 | 5.2192e-19
[5 empty] | 20.5 | 7.1789e-09 | 77.4971 | 3.9194e+18 | 2.7011e-07 | 20.5 | 7.1558e-21 | 77.4971 | 1.5099e+18 | 1.0372e-19
[5 empty] | 20.6 | 2.977e-09 | 78.1226 | 3.9346e+18 | 1.1245e-07 | 20.6 | 1.375e-21 | 78.1226 | 1.5157e+18 | 2.0008e-20
[5 empty] | 20.7 | 1.2075e-09 | 78.7505 | 3.9498e+18 | 4.5786e-08 | 20.7 | 2.5645e-22 | 78.7505 | 1.5216e+18 | 3.7461e-21
[5 empty] | 20.8 | 4.7904e-10 | 79.3809 | 3.965e+18 | 1.8234e-08 | 20.8 | 4.6425e-23 | 79.3809 | 1.5274e+18 | 6.8075e-22
[5 empty] | 20.9 | 1.8587e-10 | 80.0136 | 3.9802e+18 | 7.1021e-09 | 20.9 | 8.1571e-24 | 80.0136 | 1.5333e+18 | 1.2007e-22
[5 empty] | 21 | 7.053e-11 | 80.6488 | 3.9954e+18 | 2.7052e-09 | 21 | 1.3911e-24 | 80.6488 | 1.5392e+18 | 2.0554e-23
[5 empty] | 21.1 | 2.6173e-11 | 81.2864 | 4.0106e+18 | 1.0077e-09 | 21.1 | 2.3023e-25 | 81.2864 | 1.545e+18 | 3.4148e-24
[5 empty] | 21.2 | 9.4976e-12 | 81.9264 | 4.0258e+18 | 3.6706e-10 | 21.2 | 3.6983e-26 | 81.9264 | 1.5509e+18 | 5.5061e-25
[5 empty] | 21.3 | 3.3703e-12 | 82.5688 | 4.041e+18 | 1.3075e-10 | 21.3 | 5.7656e-27 | 82.5688 | 1.5567e+18 | 8.6164e-26
[5 empty] | 21.4 | 1.1695e-12 | 83.2137 | 4.0562e+18 | 4.554e-11 | 21.4 | 8.7236e-28 | 83.2137 | 1.5626e+18 | 1.3086e-26
[5 empty] | 21.5 | 3.9683e-13 | 83.861 | 4.0714e+18 | 1.551e-11 | 21.5 | 1.2809e-28 | 83.861 | 1.5684e+18 | 1.9287e-27
[5 empty] | 21.6 | 1.3166e-13 | 84.5106 | 4.0865e+18 | 5.1652e-12 | 21.6 | 1.8253e-29 | 84.5106 | 1.5743e+18 | 2.7586e-28
[5 empty] | 21.7 | 4.2713e-14 | 85.1627 | 4.1017e+18 | 1.6819e-12 | 21.7 | 2.5242e-30 | 85.1627 | 1.5801e+18 | 3.829e-29
[5 empty] | 21.8 | 1.3549e-14 | 85.8172 | 4.1169e+18 | 5.3549e-13 | 21.8 | 3.3875e-31 | 85.8172 | 1.586e+18 | 5.1577e-30
[5 empty] | 21.9 | 4.2024e-15 | 86.4742 | 4.1321e+18 | 1.667e-13 | 21.9 | 4.4119e-32 | 86.4742 | 1.5918e+18 | 6.7422e-31
[5 empty] | 22 | 1.2744e-15 | 87.1335 | 4.1473e+18 | 5.0741e-14 | 22 | 5.5759e-33 | 87.1335 | 1.5977e+18 | 8.5523e-32
[5 empty] | 22.1 | 3.7789e-16 | 87.7953 | 4.1625e+18 | 1.5101e-14 | 22.1 | 6.8384e-34 | 87.7953 | 1.6036e+18 | 1.0527e-32
[5 empty] | 22.2 | 1.0956e-16 | 88.4594 | 4.1777e+18 | 4.394e-15 | 22.2 | 8.1387e-35 | 88.4594 | 1.6094e+18 | 1.2575e-33
[5 empty] | 22.3 | 3.1056e-17 | 89.126 | 4.1929e+18 | 1.2501e-15 | 22.3 | 9.3993e-36 | 89.126 | 1.6153e+18 | 1.4575e-34
[5 empty] | 22.4 | 8.6077e-18 | 89.795 | 4.2081e+18 | 3.4773e-16 | 22.4 | 1.0534e-36 | 89.795 | 1.6211e+18 | 1.6394e-35
[5 empty] | 22.5 | 2.3325e-18 | 90.4665 | 4.2233e+18 | 9.4571e-17 | 22.5 | 1.1456e-37 | 90.4665 | 1.627e+18 | 1.7893e-36
[5 empty] | 22.6 | 6.1801e-19 | 91.1403 | 4.2385e+18 | 2.5147e-17 | 22.6 | 1.2089e-38 | 91.1403 | 1.6328e+18 | 1.8949e-37
[5 empty] | 22.7 | 1.601e-19 | 91.8165 | 4.2537e+18 | 6.5376e-18 | 22.7 | 1.2379e-39 | 91.8165 | 1.6387e+18 | 1.9473e-38
[5 empty] | 22.8 | 4.0549e-20 | 92.4952 | 4.2689e+18 | 1.6618e-18 | 22.8 | 1.23e-40 | 92.4952 | 1.6445e+18 | 1.9418e-39
[5 empty] | 22.9 | 1.0042e-20 | 93.1763 | 4.2841e+18 | 4.1299e-19 | 22.9 | 1.1859e-41 | 93.1763 | 1.6504e+18 | 1.8789e-40
[5 empty] | 23 | 2.4313e-21 | 93.8598 | 4.2993e+18 | 1.0035e-19 | 23 | 1.1084e-42 | 93.8598 | 1.6562e+18 | 1.7624e-41
[5 empty] | 23.1 | 5.7555e-22 | 94.5457 | 4.3145e+18 | 2.3839e-20 | 23.1 | 9.9492e-44 | 94.5457 | 1.6621e+18 | 1.5875e-42
[5 empty] | 23.2 | 1.3321e-22 | 95.2341 | 4.3297e+18 | 5.5369e-21 | 23.2 | 8.4078e-45 | 95.2341 | 1.668e+18 | 1.3463e-43
[5 empty] | 23.3 | 3.0145e-23 | 95.9248 | 4.3449e+18 | 1.2574e-21 | 23.3 | 0 | 95.9248 | 1.6738e+18 | 0
[5 empty] | 23.4 | 6.6697e-24 | 96.618 | 4.3601e+18 | 2.7917e-22 | 23.4 | 0 | 96.618 | 1.6797e+18 | 0
[5 empty] | 23.5 | 1.4428e-24 | 97.3136 | 4.3753e+18 | 6.0601e-23 | 23.5 | 0 | 97.3136 | 1.6855e+18 | 0
[5 empty] | 23.6 | 3.0515e-25 | 98.0115 | 4.3905e+18 | 1.2862e-23
[5 empty] | 23.7 | 6.31e-26 | 98.712 | 4.4057e+18 | 2.6688e-24
[5 empty] | 23.8 | 1.2758e-26 | 99.4148 | 4.4209e+18 | 5.4145e-25
[5 empty] | 23.9 | 2.5219e-27 | 100.12 | 4.4361e+18 | 1.074e-25
[5 empty] | 24 | 4.8739e-28 | 100.8277 | 4.4513e+18 | 2.0827e-26
[5 empty] | 24.1 | 9.2097e-29 | 101.5378 | 4.4665e+18 | 3.9489e-27
[5 empty] | 24.2 | 1.7015e-29 | 102.2503 | 4.4817e+18 | 7.3204e-28
[5 empty] | 24.3 | 3.0735e-30 | 102.9652 | 4.4969e+18 | 1.3268e-28
[5 empty] | 24.4 | 5.4278e-31 | 103.6825 | 4.5121e+18 | 2.3511e-29
[5 empty] | 24.5 | 9.3722e-32 | 104.4022 | 4.5273e+18 | 4.0733e-30
[5 empty] | 24.6 | 1.5822e-32 | 105.1244 | 4.5425e+18 | 6.8996e-31
[5 empty] | 24.7 | 2.6115e-33 | 105.849 | 4.5577e+18 | 1.1426e-31
[5 empty] | 24.8 | 4.2146e-34 | 106.576 | 4.5728e+18 | 1.8502e-32
[5 empty] | 24.9 | 6.6499e-35 | 107.3054 | 4.588e+18 | 2.929e-33
[5 empty] | 25 | 1.0259e-35 | 108.0372 | 4.6032e+18 | 4.5333e-34

## Proton Spec from Ni
|  |  |  | Units: mb/MeV | 58Ni |  |  |  |  | 60Ni
Slice | 58Ni comp | 60Ni comp | Sum |  | E-out | Total | Range (µm) | # of atoms/cm^2 | # of protons/cm^2•s | E-out | Total | Range (µm) | # of atoms/cm^2 | # of protons/cm^2•s
2 | 130.7155 | 50.3563 | 181.0718 |  | 0.2 | 3.1399e-10 | -5.8412 |  |  | 0.2 | 3.1399e-10 | -5.8412
4 | 338.3756 | 130.3544 | 468.73 |  | 0.3 | 6.8607e-08 | -4.8533 | 6.2138e+18 | 4.0926e-06 | 0.3 | 6.8607e-08 | -4.8533 | 2.3938e+18 | 1.5766e-06
6 | 1315.381 | 506.7318 | 1822.1129 |  | 0.4 | 5.936e-07 | -3.8364 | 6.3967e+18 | 3.6452e-05 | 0.4 | 5.936e-07 | -3.8364 | 2.4642e+18 | 1.4042e-05
8 | 3076.9806 | 1185.363 | 4262.3436 |  | 0.5 | 0.0084346 | -2.7903 | 6.5796e+18 | 0.53276 | 0.5 | 0.0084346 | -2.7903 | 2.5347e+18 | 0.20524
10 | 4250.2039 | 1637.3306 | 5887.5345 |  | 0.6 | 0.028183 | -1.7153 | 6.7625e+18 | 1.8296 | 0.6 | 0.028183 | -1.7153 | 2.6051e+18 | 0.70483
12 | 5595.6592 | 2155.6482 | 7751.3073 |  | 0.7 | 0.05222 | -0.61108 | 6.9453e+18 | 3.4818 | 0.7 | 0.05222 | -0.61108 | 2.6756e+18 | 1.3413
14 | 8502.4229 | 3275.4376 | 11777.8604 |  | 0.8 | 0.39107 | 0.52216 | 7.1282e+18 | 26.7616 | 0.8 | 0.39107 | 0.52216 | 2.7461e+18 | 10.3095 | 0.52216 | 0.39107 | 0.52216 | 1.2653e+18 | 0.8 | 0.52216 | 0.8 | 0.39107
16 | 9953.881 | 3834.5912 | 13788.4721 |  | 0.9 | 1.8624 | 1.6845 | 7.3111e+18 | 130.7155 | 0.9 | 1.8624 | 1.6845 | 2.8165e+18 | 50.3563 | 1.6845 | 1.8624 | 1.6845 | 2.8165e+18 | 0.9 | 1.6845 | 0.9 | 1.8624
18 | 11324.4477 | 4362.5825 | 15687.0302 |  | 1 | 4.7034 | 2.8759 | 7.494e+18 | 338.3756 | 1 | 4.7034 | 2.8759 | 2.887e+18 | 130.3544 | 2.8759 | 4.7034 | 2.8759 | 2.887e+18 | 1 | 2.8759 | 1 | 4.7034
20 | 28145.0671 | 10842.4871 | 38987.5542 |  | 1.1 | 9.7203 | 4.0964 | 7.6769e+18 | 716.3722 | 1.1 | 9.7203 | 4.0964 | 2.9574e+18 | 275.9722 | 4.0964 | 9.7203 | 4.0964 | 2.9574e+18 | 1.1 | 4.0964 | 1.1 | 9.7203
22 | 28145.0671 | 10842.4871 | 38987.5542 |  | 1.2 | 17.4328 | 5.3459 | 7.8598e+18 | 1315.381 | 1.2 | 17.4328 | 5.3459 | 3.0279e+18 | 506.7318 | 5.3459 | 17.4328 | 5.3459 | 3.0279e+18 | 1.2 | 5.3459 | 1.2 | 17.4328
24 | 33950.7389 | 13079.0396 | 47029.7785 |  | 1.3 | 26.189 | 6.6245 | 8.0427e+18 | 2022.0574 | 1.3 | 26.189 | 6.6245 | 3.0983e+18 | 778.9689 | 6.6245 | 26.189 | 6.6245 | 3.0983e+18 | 1.3 | 6.6245 | 1.3 | 26.189
26 | 38469.6299 | 14819.8781 | 53289.508 |  | 1.4 | 38.9659 | 7.9322 | 8.2256e+18 | 3076.9806 | 1.4 | 38.9659 | 7.9322 | 3.1688e+18 | 1185.363 | 7.9322 | 38.9659 | 7.9322 | 3.1688e+18 | 1.4 | 7.9322 | 1.4 | 38.9659
28 | 38469.6299 | 14819.8781 | 53289.508 |  | 1.5 | 52.6525 | 9.269 | 8.4085e+18 | 4250.2039 | 1.5 | 52.6525 | 9.269 | 3.2393e+18 | 1637.3306 | 9.269 | 52.6525 | 9.269 | 3.2393e+18 | 1.5 | 9.269 | 1.5 | 52.6525
30 | 42460.3426 | 16357.2435 | 58817.5861 |  | 1.6 | 67.8446 | 10.6349 | 8.5914e+18 | 5595.6592 | 1.6 | 67.8446 | 10.6349 | 3.3097e+18 | 2155.6482 | 10.6349 | 67.8446 | 10.6349 | 3.3097e+18 | 1.6 | 10.6349 | 1.6 | 67.8446
32 | 42460.3426 | 16357.2435 | 58817.5861 |  | 1.7 | 83.2915 | 12.0298 | 8.7743e+18 | 7015.9258 | 1.7 | 83.2915 | 12.0298 | 3.3802e+18 | 2702.7857 | 12.0298 | 83.2915 | 12.0298 | 3.3802e+18 | 1.7 | 12.0298 | 1.7 | 83.2915
34 | 45600.045 | 17566.7692 | 63166.8143 |  | 1.8 | 98.8778 | 13.4538 | 8.9572e+18 | 8502.4229 | 1.8 | 98.8778 | 13.4538 | 3.4506e+18 | 3275.4376 | 13.4538 | 98.8778 | 13.4538 | 3.4506e+18 | 1.8 | 13.4538 | 1.8 | 98.8778
36 | 45600.045 | 17566.7692 | 63166.8143 |  | 1.9 | 113.441 | 14.9069 | 9.1401e+18 | 9953.881 | 1.9 | 113.441 | 14.9069 | 3.5211e+18 | 3834.5912 | 14.9069 | 113.441 | 14.9069 | 3.5211e+18 | 1.9 | 14.9069 | 1.9 | 113.441
38 | 47524.958 | 18308.3146 | 65833.2726 |  | 2 | 126.529 | 16.3891 | 9.323e+18 | 11324.4477 | 2 | 126.529 | 16.3891 | 3.5916e+18 | 4362.5825 | 16.3891 | 126.529 | 16.3891 | 3.5916e+18 | 2 | 16.3891 | 2 | 126.529
40 | 47524.958 | 18308.3146 | 65833.2726 |  | 2.2 | 152.739 | 19.4407 | 1.9195e+19 | 28145.0671 | 2.2 | 152.739 | 19.4407 | 7.3945e+18 | 10842.4871 | 19.4407 | 152.739 | 19.4407 | 7.3945e+18 | 2.2 | 19.4407 | 2.2 | 152.739
42 | 49277.9992 | 18983.6488 | 68261.6479 |  | 2.4 | 177.481 | 22.6085 | 1.9926e+19 | 33950.7389 | 2.4 | 177.481 | 22.6085 | 7.6763e+18 | 13079.0396 | 22.6085 | 177.481 | 22.6085 | 7.6763e+18 | 2.4 | 22.6085 | 2.4 | 177.481
44 | 49277.9992 | 18983.6488 | 68261.6479 |  | 2.6 | 193.982 | 25.8927 | 2.0658e+19 | 38469.6299 | 2.6 | 193.982 | 25.8927 | 7.9581e+18 | 14819.8781 | 25.8927 | 193.982 | 25.8927 | 7.9581e+18 | 2.6 | 25.8927 | 2.6 | 193.982
46 | 49990.7661 | 19258.2321 | 69248.9982 |  | 2.8 | 206.782 | 29.2932 | 2.1389e+19 | 42460.3426 | 2.8 | 206.782 | 29.2932 | 8.24e+18 | 16357.2435 | 29.2932 | 206.782 | 29.2932 | 8.24e+18 | 2.8 | 29.2932 | 2.8 | 206.782
48 | 49990.7661 | 19258.2321 | 69248.9982 |  | 3 | 214.728 | 32.81 | 2.2121e+19 | 45600.045 | 3 | 214.728 | 32.81 | 8.5218e+18 | 17566.7692 | 32.81 | 214.728 | 32.81 | 8.5218e+18 | 3 | 32.81 | 3 | 214.728
50 | 48880.6059 | 18830.5587 | 67711.1646 |  | 3.2 | 216.628 | 36.4431 | 2.2853e+19 | 47524.958 | 3.2 | 216.628 | 36.4431 | 8.8036e+18 | 18308.3146 | 36.4431 | 216.628 | 36.4431 | 8.8036e+18 | 3.2 | 36.4431 | 3.2 | 216.628
Sum |  |  | 1011578.1685 | # of protons/cm^2•s | 3.4 | 217.651 | 40.1925 | 2.3584e+19 | 49277.9992 | 3.4 | 217.651 | 40.1925 | 9.0855e+18 | 18983.6488 | 40.1925 | 217.651 | 40.1925 | 9.0855e+18 | 3.4 | 40.1925 | 3.4 | 217.651
After 10 years |  |  | 3.1923e+14 |  | 3.6 | 214.156 | 44.0582 | 2.4316e+19 | 49990.7661 | 3.6 | 214.156 | 44.0582 | 9.3673e+18 | 19258.2321 | 44.0582 | 214.156 | 44.0582 | 9.3673e+18 | 3.6 | 44.0582 | 3.6 | 214.156
Molecules/cm^2 in 2 µm layer |  |  | 1.1571e+18 |  | 3.8 | 203.284 | 48.0402 | 2.5047e+19 | 48880.6059 | 3.8 | 203.284 | 48.0402 | 9.6491e+18 | 18830.5587 | 48.0402 | 203.284 | 48.0402 | 9.6491e+18 | 3.8 | 48.0402 | 3.8 | 203.284
protons ppm |  |  | 275.8994 |  | 4 | 193.59 | 52.1386 | 2.5779e+19 | 47909.262 | 4 | 193.59 | 52.1386 | 9.931e+18 | 18456.3622 | 52.1386 | 193.59 | 52.1386 | 9.931e+18 | 4 | 52.1386 | 4 | 193.59
[5 empty] | 4.5 | 168.641 | 62.8932 | 6.7648e+19 | 109519.0947 | 4.5 | 168.641 | 62.8932 | 2.606e+19 | 42190.6746 | 62.8932 | 168.641 | 62.8932 | 2.606e+19 | 4.5 | 62.8932 | 4.5 | 168.641
[5 empty] | 5 | 146.937 | 74.3748 | 7.222e+19 | 101873.865 | 5 | 146.937 | 74.3748 | 2.7822e+19 | 39245.4585 | 74.3748 | 146.937 | 74.3748 | 2.7822e+19 | 5 | 74.3748 | 5 | 146.937
[5 empty] | 5.5 | 121.721 | 86.5833 | 7.6793e+19 | 89734.1491 | 5.5 | 121.721 | 86.5833 | 2.9583e+19 | 34568.8055 | 86.5833 | 121.721 | 86.5833 | 2.9583e+19 | 5.5 | 86.5833 | 5.5 | 121.721
[5 empty] | 6 | 108.877 | 99.5188 | 8.1365e+19 | 85044.5689 | 6 | 108.877 | 99.5188 | 3.1345e+19 | 32762.2114 | 99.5188 | 108.877 | 99.5188 | 3.1345e+19 | 6 | 99.5188 | 6 | 108.877
[5 empty] | 6.5 | 98.3111 | 113.1811 | 8.5938e+19 | 81106.8482 | 6.5 | 98.3111 | 113.1811 | 3.3106e+19 | 31245.2605 | 113.1811 | 98.3111 | 113.1811 | 3.3106e+19 | 6.5 | 113.1811 | 6.5 | 98.3111
[5 empty] | 7 | 86.1976 | 127.5704 | 9.051e+19 | 74896.8399 | 7 | 86.1976 | 127.5704 | 3.4868e+19 | 28852.943 | 127.5704 | 86.1976 | 127.5704 | 3.4868e+19 | 7 | 127.5704 | 7 | 86.1976
[5 empty] | 7.1 | 83.6853 | 130.5354 | 1.8651e+19 | 14983.587 | 7.1 | 83.6853 | 130.5354 | 7.1849e+18 | 5772.2139 | 130.5354 | 83.6853 | 130.5354 | 7.1849e+18 | 7.1 | 130.5354 | 7.1 | 83.6853
[5 empty] | 7.2 | 81.173 | 133.5296 | 1.8834e+19 | 14676.2915 | 7.2 | 81.173 | 133.5296 | 7.2554e+18 | 5653.8327 | 133.5296 | 81.173 | 133.5296 | 7.2554e+18 | 7.2 | 133.5296 | 7.2 | 81.173
[5 empty] | 7.3 | 78.6607 | 136.5528 | 1.9017e+19 | 14360.1739 | 7.3 | 78.6607 | 136.5528 | 7.3258e+18 | 5532.0529 | 136.5528 | 78.6607 | 136.5528 | 7.3258e+18 | 7.3 | 136.5528 | 7.3 | 78.6607
[5 empty] | 7.4 | 76.1484 | 139.6052 | 1.9199e+19 | 14035.234 | 7.4 | 76.1484 | 139.6052 | 7.3963e+18 | 5406.8744 | 139.6052 | 76.1484 | 139.6052 | 7.3963e+18 | 7.4 | 139.6052 | 7.4 | 76.1484
[5 empty] | 7.5 | 73.6361 | 142.6865 | 1.9382e+19 | 13701.472 | 7.5 | 73.6361 | 142.6865 | 7.4668e+18 | 5278.2973 | 142.6865 | 73.6361 | 142.6865 | 7.4668e+18 | 7.5 | 142.6865 | 7.5 | 73.6361
[5 empty] | 7.6 | 71.1922 | 145.797 | 1.9565e+19 | 13371.7349 | 7.6 | 71.1922 | 145.797 | 7.5372e+18 | 5151.2708 | 145.797 | 71.1922 | 145.797 | 7.5372e+18 | 7.6 | 145.797 | 7.6 | 71.1922
[5 empty] | 7.7 | 68.7483 | 148.9366 | 1.9748e+19 | 13033.4159 | 7.7 | 68.7483 | 148.9366 | 7.6077e+18 | 5020.9382 | 148.9366 | 68.7483 | 148.9366 | 7.6077e+18 | 7.7 | 148.9366 | 7.7 | 68.7483
[5 empty] | 7.8 | 66.3044 | 152.1052 | 1.9931e+19 | 12686.5149 | 7.8 | 66.3044 | 152.1052 | 7.6781e+18 | 4887.2995 | 152.1052 | 66.3044 | 152.1052 | 7.6781e+18 | 7.8 | 152.1052 | 7.8 | 66.3044
[5 empty] | 7.9 | 63.8605 | 155.3029 | 2.0114e+19 | 12331.0318 | 7.9 | 63.8605 | 155.3029 | 7.7486e+18 | 4750.3547 | 155.3029 | 63.8605 | 155.3029 | 7.7486e+18 | 7.9 | 155.3029 | 7.9 | 63.8605
[5 empty] | 8 | 61.4166 | 158.5296 | 2.0297e+19 | 11966.9667 | 8 | 61.4166 | 158.5296 | 7.819e+18 | 4610.1038 | 158.5296 | 61.4166 | 158.5296 | 7.819e+18 | 8 | 158.5296 | 8 | 61.4166
[5 empty] | 8.1 | 59.1438 | 161.7855 | 2.048e+19 | 11627.9587 | 8.1 | 59.1438 | 161.7855 | 7.8895e+18 | 4479.5058 | 161.7855 | 59.1438 | 161.7855 | 7.8895e+18 | 8.1 | 161.7855 | 8.1 | 59.1438
[5 empty] | 8.2 | 56.8709 | 165.0704 | 2.0663e+19 | 11280.9497 | 8.2 | 56.8709 | 165.0704 | 7.96e+18 | 4345.8255 | 165.0704 | 56.8709 | 165.0704 | 7.96e+18 | 8.2 | 165.0704 | 8.2 | 56.8709
[5 empty] | 8.3 | 54.598 | 168.3844 | 2.0845e+19 | 10925.9591 | 8.3 | 54.598 | 168.3844 | 8.0304e+18 | 4209.0705 | 168.3844 | 54.598 | 168.3844 | 8.0304e+18 | 8.3 | 168.3844 | 8.3 | 54.598
[5 empty] | 8.4 | 52.3252 | 171.7275 | 2.1028e+19 | 10563.0072 | 8.4 | 52.3252 | 171.7275 | 8.1009e+18 | 4069.2484 | 171.7275 | 52.3252 | 171.7275 | 8.1009e+18 | 8.4 | 171.7275 | 8.4 | 52.3252
[5 empty] | 8.5 | 50.0523 | 175.0997 | 2.1211e+19 | 10192.0538 | 8.5 | 50.0523 | 175.0997 | 8.1713e+18 | 3926.3438 | 175.0997 | 50.0523 | 175.0997 | 8.1713e+18 | 8.5 | 175.0997 | 8.5 | 50.0523
[5 empty] | 8.6 | 48.023 | 178.5009 | 2.1394e+19 | 9863.1503 | 8.6 | 48.023 | 178.5009 | 8.2418e+18 | 3799.6385 | 178.5009 | 48.023 | 178.5009 | 8.2418e+18 | 8.6 | 178.5009 | 8.6 | 48.023
[5 empty] | 8.7 | 45.9938 | 181.9312 | 2.1577e+19 | 9527.1414 | 8.7 | 45.9938 | 181.9312 | 8.3123e+18 | 3670.1958 | 181.9312 | 45.9938 | 181.9312 | 8.3123e+18 | 8.7 | 181.9312 | 8.7 | 45.9938
[5 empty] | 8.8 | 43.9645 | 185.3906 | 2.176e+19 | 9183.9859 | 8.8 | 43.9645 | 185.3906 | 8.3827e+18 | 3538 | 185.3906 | 43.9645 | 185.3906 | 8.3827e+18 | 8.8 | 185.3906 | 8.8 | 43.9645
[5 empty] | 8.9 | 41.9352 | 188.8791 | 2.1943e+19 | 8833.7043 | 8.9 | 41.9352 | 188.8791 | 8.4532e+18 | 3403.059 | 188.8791 | 41.9352 | 188.8791 | 8.4532e+18 | 8.9 | 188.8791 | 8.9 | 41.9352
[5 empty] | 9 | 39.9059 | 192.3966 | 2.2126e+19 | 8476.2965 | 9 | 39.9059 | 192.3966 | 8.5236e+18 | 3265.3728 | 192.3966 | 39.9059 | 192.3966 | 8.5236e+18 | 9 | 192.3966 | 9 | 39.9059
[5 empty] | 9.1 | 38.2175 | 195.9432 | 2.2309e+19 | 8184.7708 | 9.1 | 38.2175 | 195.9432 | 8.5941e+18 | 3153.0666 | 195.9432 | 38.2175 | 195.9432 | 8.5941e+18 | 9.1 | 195.9432 | 9.1 | 38.2175
[5 empty] | 9.2 | 36.5291 | 199.5189 | 2.2492e+19 | 7887.3161 | 9.2 | 36.5291 | 199.5189 | 8.6645e+18 | 3038.4764 | 199.5189 | 36.5291 | 199.5189 | 8.6645e+18 | 9.2 | 199.5189 | 9.2 | 36.5291
[5 empty] | 9.3 | 34.8408 | 203.1237 | 2.2674e+19 | 7583.9542 | 9.3 | 34.8408 | 203.1237 | 8.735e+18 | 2921.6106 | 203.1237 | 34.8408 | 203.1237 | 8.735e+18 | 9.3 | 203.1237 | 9.3 | 34.8408
[5 empty] | 9.4 | 33.1524 | 206.7575 | 2.2857e+19 | 7274.6417 | 9.4 | 33.1524 | 206.7575 | 8.8055e+18 | 2802.4523 | 206.7575 | 33.1524 | 206.7575 | 8.8055e+18 | 9.4 | 206.7575 | 9.4 | 33.1524
[5 empty] | 9.5 | 31.464 | 210.4205 | 2.304e+19 | 6959.4001 | 9.5 | 31.464 | 210.4205 | 8.8759e+18 | 2681.01 | 210.4205 | 31.464 | 210.4205 | 8.8759e+18 | 9.5 | 210.4205 | 9.5 | 31.464
[5 empty] | 9.6 | 30.0692 | 214.1125 | 2.3223e+19 | 6703.6854 | 9.6 | 30.0692 | 214.1125 | 8.9464e+18 | 2582.4995 | 214.1125 | 30.0692 | 214.1125 | 8.9464e+18 | 9.6 | 214.1125 | 9.6 | 30.0692
[5 empty] | 9.7 | 28.6744 | 217.8336 | 2.3406e+19 | 6443.0726 | 9.7 | 28.6744 | 217.8336 | 9.0168e+18 | 2482.1021 | 217.8336 | 28.6744 | 217.8336 | 9.0168e+18 | 9.7 | 217.8336 | 9.7 | 28.6744
[5 empty] | 9.8 | 27.2795 | 221.5837 | 2.3589e+19 | 6177.5392 | 9.8 | 27.2795 | 221.5837 | 9.0873e+18 | 2379.8092 | 221.5837 | 27.2795 | 221.5837 | 9.0873e+18 | 9.8 | 221.5837 | 9.8 | 27.2795
[5 empty] | 9.9 | 25.8847 | 225.3629 | 2.3772e+19 | 5907.1303 | 9.9 | 25.8847 | 225.3629 | 9.1578e+18 | 2275.638 | 225.3629 | 25.8847 | 225.3629 | 9.1578e+18 | 9.9 | 225.3629 | 9.9 | 25.8847
[5 empty] | 10 | 24.4899 | 229.1713 | 2.3955e+19 | 5631.8234 | 10 | 24.4899 | 229.1713 | 9.2282e+18 | 2169.5799 | 229.1713 | 24.4899 | 229.1713 | 9.2282e+18 | 10 | 229.1713 | 10 | 24.4899
[5 empty] | 10.1 | 23.3714 | 233.0086 | 2.4138e+19 | 5415.6429 | 10.1 | 23.3714 | 233.0086 | 9.2987e+18 | 2086.2995 | 233.0086 | 23.3714 | 233.0086 | 9.2987e+18 | 10.1 | 233.0086 | 10.1 | 23.3714
[5 empty] | 10.2 | 22.2529 | 236.8751 | 2.432e+19 | 5195.5348 | 10.2 | 22.2529 | 236.8751 | 9.3691e+18 | 2001.5059 | 236.8751 | 22.2529 | 236.8751 | 9.3691e+18 | 10.2 | 236.8751 | 10.2 | 22.2529
[5 empty] | 10.3 | 21.1345 | 240.7706 | 2.4503e+19 | 4971.5224 | 10.3 | 21.1345 | 240.7706 | 9.4396e+18 | 1915.2084 | 240.7706 | 21.1345 | 240.7706 | 9.4396e+18 | 10.3 | 240.7706 | 10.3 | 21.1345
[5 empty] | 10.4 | 20.016 | 244.6953 | 2.4686e+19 | 4743.559 | 10.4 | 20.016 | 244.6953 | 9.51e+18 | 1827.3887 | 244.6953 | 20.016 | 244.6953 | 9.51e+18 | 10.4 | 244.6953 | 10.4 | 20.016
[5 empty] | 10.5 | 18.8975 | 248.649 | 2.4869e+19 | 4511.6678 | 10.5 | 18.8975 | 248.649 | 9.5805e+18 | 1738.0559 | 248.649 | 18.8975 | 248.649 | 9.5805e+18 | 10.5 | 248.649 | 10.5 | 18.8975
[5 empty] | 10.6 | 18.0018 | 252.6317 | 2.5052e+19 | 4329.4323 | 10.6 | 18.0018 | 252.6317 | 9.651e+18 | 1667.8523 | 252.6317 | 18.0018 | 252.6317 | 9.651e+18 | 10.6 | 252.6317 | 10.6 | 18.0018
[5 empty] | 10.7 | 17.106 | 256.6436 | 2.5235e+19 | 4144.0272 | 10.7 | 17.106 | 256.6436 | 9.7214e+18 | 1596.4276 | 256.6436 | 17.106 | 256.6436 | 9.7214e+18 | 10.7 | 256.6436 | 10.7 | 17.106
[5 empty] | 10.8 | 16.2103 | 260.6845 | 2.5418e+19 | 3955.5009 | 10.8 | 16.2103 | 260.6845 | 9.7919e+18 | 1523.8005 | 260.6845 | 16.2103 | 260.6845 | 9.7919e+18 | 10.8 | 260.6845 | 10.8 | 16.2103
[5 empty] | 10.9 | 15.3145 | 264.7545 | 2.5601e+19 | 3763.8046 | 10.9 | 15.3145 | 264.7545 | 9.8623e+18 | 1449.9522 | 264.7545 | 15.3145 | 264.7545 | 9.8623e+18 | 10.9 | 264.7545 | 10.9 | 15.3145
[5 empty] | 11 | 14.4188 | 268.8536 | 2.5784e+19 | 3568.9873 | 11 | 14.4188 | 268.8536 | 9.9328e+18 | 1374.9016 | 268.8536 | 14.4188 | 268.8536 | 9.9328e+18 | 11 | 268.8536 | 11 | 14.4188
[5 empty] | 11.1 | 13.7041 | 272.9817 | 2.5967e+19 | 3416.1442 | 11.1 | 13.7041 | 272.9817 | 1.0003e+19 | 1316.021 | 272.9817 | 13.7041 | 272.9817 | 1.0003e+19 | 11.1 | 272.9817 | 11.1 | 13.7041
[5 empty] | 11.2 | 12.9895 | 277.139 | 2.6149e+19 | 3260.8164 | 11.2 | 12.9895 | 277.139 | 1.0074e+19 | 1256.1832 | 277.139 | 12.9895 | 277.139 | 1.0074e+19 | 11.2 | 277.139 | 11.2 | 12.9895
[5 empty] | 11.3 | 12.2749 | 281.3253 | 2.6332e+19 | 3102.9793 | 11.3 | 12.2749 | 281.3253 | 1.0144e+19 | 1195.3787 | 281.3253 | 12.2749 | 281.3253 | 1.0144e+19 | 11.3 | 281.3253 | 11.3 | 12.2749
[5 empty] | 11.4 | 11.5606 | 285.5407 | 2.6515e+19 | 2942.7091 | 11.4 | 11.5606 | 285.5407 | 1.0215e+19 | 1133.6369 | 285.5407 | 11.5606 | 285.5407 | 1.0215e+19 | 11.4 | 285.5407 | 11.4 | 11.5606
[5 empty] | 11.5 | 10.8466 | 289.7851 | 2.6698e+19 | 2780.0075 | 11.5 | 10.8466 | 289.7851 | 1.0285e+19 | 1070.9584 | 289.7851 | 10.8466 | 289.7851 | 1.0285e+19 | 11.5 | 289.7851 | 11.5 | 10.8466
[5 empty] | 11.6 | 10.2765 | 294.0587 | 2.6881e+19 | 2651.9331 | 11.6 | 10.2765 | 294.0587 | 1.0356e+19 | 1021.6196 | 294.0587 | 10.2765 | 294.0587 | 1.0356e+19 | 11.6 | 294.0587 | 11.6 | 10.2765
[5 empty] | 11.7 | 9.7078 | 298.3613 | 2.7064e+19 | 2522.2179 | 11.7 | 9.7078 | 298.3613 | 1.0426e+19 | 971.6486 | 298.3613 | 9.7078 | 298.3613 | 1.0426e+19 | 11.7 | 298.3613 | 11.7 | 9.7078
[5 empty] | 11.8 | 9.1413 | 302.693 | 2.7247e+19 | 2391.0968 | 11.8 | 9.1413 | 302.693 | 1.0496e+19 | 921.1361 | 302.693 | 9.1413 | 302.693 | 1.0496e+19 | 11.8 | 302.693 | 11.8 | 9.1413
[5 empty] | 11.9 | 8.5786 | 307.0537 | 2.743e+19 | 2258.9714 | 11.9 | 8.5786 | 307.0537 | 1.0567e+19 | 870.2366 | 307.0537 | 8.5786 | 307.0537 | 1.0567e+19 | 11.9 | 307.0537 | 11.9 | 8.5786
[5 empty] | 12 | 8.0217 | 311.4436 | 2.7613e+19 | 2126.4074 | 12 | 8.0217 | 311.4436 | 1.0637e+19 | 819.1682 | 311.4436 | 8.0217 | 311.4436 | 1.0637e+19 | 12 | 311.4436 | 12 | 8.0217
[5 empty] | 12.1 | 7.5702 | 315.8625 | 2.7796e+19 | 2020.0204 | 12.1 | 7.5702 | 315.8625 | 1.0708e+19 | 778.1841 | 315.8625 | 7.5702 | 315.8625 | 1.0708e+19 | 12.1 | 315.8625 | 12.1 | 7.5702
[5 empty] | 12.2 | 7.1304 | 320.3105 | 2.7978e+19 | 1915.169 | 12.2 | 7.1304 | 320.3105 | 1.0778e+19 | 737.7916 | 320.3105 | 7.1304 | 320.3105 | 1.0778e+19 | 12.2 | 320.3105 | 12.2 | 7.1304
[5 empty] | 12.3 | 6.7054 | 324.7876 | 2.8161e+19 | 1812.8012 | 12.3 | 6.7054 | 324.7876 | 1.0849e+19 | 698.3559 | 324.7876 | 6.7054 | 324.7876 | 1.0849e+19 | 12.3 | 324.7876 | 12.3 | 6.7054
[5 empty] | 12.4 | 6.2982 | 329.2937 | 2.8344e+19 | 1713.7709 | 12.4 | 6.2982 | 329.2937 | 1.0919e+19 | 660.2059 | 329.2937 | 6.2982 | 329.2937 | 1.0919e+19 | 12.4 | 329.2937 | 12.4 | 6.2982
[5 empty] | 12.5 | 5.9104 | 333.8289 | 2.8527e+19 | 1618.6373 | 12.5 | 5.9104 | 333.8289 | 1.099e+19 | 623.557 | 333.8289 | 5.9104 | 333.8289 | 1.099e+19 | 12.5 | 333.8289 | 12.5 | 5.9104
[5 empty] | 12.6 | 5.5167 | 338.3933 | 2.871e+19 | 1520.5021 | 12.6 | 5.5167 | 338.3933 | 1.106e+19 | 585.7518 | 338.3933 | 5.5167 | 338.3933 | 1.106e+19 | 12.6 | 338.3933 | 12.6 | 5.5167
[5 empty] | 12.7 | 5.1395 | 342.9866 | 2.8893e+19 | 1425.5443 | 12.7 | 5.1395 | 342.9866 | 1.1131e+19 | 549.1707 | 342.9866 | 5.1395 | 342.9866 | 1.1131e+19 | 12.7 | 342.9866 | 12.7 | 5.1395
[5 empty] | 12.8 | 4.7732 | 347.6091 | 2.9076e+19 | 1332.3321 | 12.8 | 4.7732 | 347.6091 | 1.1201e+19 | 513.262 | 347.6091 | 4.7732 | 347.6091 | 1.1201e+19 | 12.8 | 347.6091 | 12.8 | 4.7732
[5 empty] | 12.9 | 4.4101 | 352.2606 | 2.9259e+19 | 1238.7326 | 12.9 | 4.4101 | 352.2606 | 1.1271e+19 | 477.2041 | 352.2606 | 4.4101 | 352.2606 | 1.1271e+19 | 12.9 | 352.2606 | 12.9 | 4.4101
[5 empty] | 13 | 4.0411 | 356.9412 | 2.9442e+19 | 1142.1707 | 13 | 4.0411 | 356.9412 | 1.1342e+19 | 440.005 | 356.9412 | 4.0411 | 356.9412 | 1.1342e+19 | 13 | 356.9412 | 13 | 4.0411
[5 empty] | 13.1 | 3.5331 | 361.6509 | 2.9624e+19 | 1004.7877 | 13.1 | 3.5331 | 361.6509 | 1.1412e+19 | 387.0802 | 361.6509 | 3.5331 | 361.6509 | 1.1412e+19 | 13.1 | 361.6509 | 13.1 | 3.5331
[5 empty] | 13.2 | 3.002 | 366.3897 | 2.9807e+19 | 859.0163 | 13.2 | 3.002 | 366.3897 | 1.1483e+19 | 330.9238 | 366.3897 | 3.002 | 366.3897 | 1.1483e+19 | 13.2 | 366.3897 | 13.2 | 3.002
[5 empty] | 13.3 | 2.4424 | 371.1575 | 2.999e+19 | 703.1718 | 13.3 | 2.4424 | 371.1575 | 1.1553e+19 | 270.8869 | 371.1575 | 2.4424 | 371.1575 | 1.1553e+19 | 13.3 | 371.1575 | 13.3 | 2.4424
[5 empty] | 13.4 | 1.8518 | 375.9545 | 3.0173e+19 | 536.4028 | 13.4 | 1.8518 | 375.9545 | 1.1624e+19 | 206.6415 | 375.9545 | 1.8518 | 375.9545 | 1.1624e+19 | 13.4 | 375.9545 | 13.4 | 1.8518
[5 empty] | 13.5 | 1.2308 | 380.7805 | 3.0356e+19 | 358.6922 | 13.5 | 1.2308 | 380.7805 | 1.1694e+19 | 138.1811 | 380.7805 | 1.2308 | 380.7805 | 1.1694e+19 | 13.5 | 380.7805 | 13.5 | 1.2308
[5 empty] | 13.6 | 1.2056 | 385.6355 | 3.0539e+19 | 353.4595 | 13.6 | 1.2056 | 385.6355 | 1.1765e+19 | 136.1652 | 385.6355 | 1.2056 | 385.6355 | 1.1765e+19 | 13.6 | 385.6355 | 13.6 | 1.2056
[5 empty] | 13.7 | 1.1568 | 390.5197 | 3.0722e+19 | 341.1808 | 13.7 | 1.1568 | 390.5197 | 1.1835e+19 | 131.4351 | 390.5197 | 1.1568 | 390.5197 | 1.1835e+19 | 13.7 | 390.5197 | 13.7 | 1.1568
[5 empty] | 13.8 | 1.089 | 395.4329 | 3.0905e+19 | 323.0967 | 13.8 | 1.089 | 395.4329 | 1.1906e+19 | 124.4684 | 395.4329 | 1.089 | 395.4329 | 1.1906e+19 | 13.8 | 395.4329 | 13.8 | 1.089
[5 empty] | 13.9 | 1.0067 | 400.3752 | 3.1088e+19 | 300.4261 | 13.9 | 1.0067 | 400.3752 | 1.1976e+19 | 115.7349 | 400.3752 | 1.0067 | 400.3752 | 1.1976e+19 | 13.9 | 400.3752 | 13.9 | 1.0067
[5 empty] | 14 | 0.91379 | 405.3466 | 3.1271e+19 | 274.3167 | 14 | 0.91379 | 405.3466 | 1.2047e+19 | 105.6766 | 405.3466 | 0.91379 | 405.3466 | 1.2047e+19 | 14 | 405.3466 | 14 | 0.91379
[5 empty] | 14.1 | 0.81408 | 410.3471 | 3.1453e+19 | 245.8155 | 14.1 | 0.81408 | 410.3471 | 1.2117e+19 | 94.6969 | 410.3471 | 0.81408 | 410.3471 | 1.2117e+19 | 14.1 | 410.3471 | 14.1 | 0.81408
[5 empty] | 14.2 | 0.71098 | 415.3766 | 3.1636e+19 | 215.9319 | 14.2 | 0.71098 | 415.3766 | 1.2187e+19 | 83.1847 | 415.3766 | 0.71098 | 415.3766 | 1.2187e+19 | 14.2 | 415.3766 | 14.2 | 0.71098
[5 empty] | 14.3 | 0.60781 | 420.4352 | 3.1819e+19 | 185.6648 | 14.3 | 0.60781 | 420.4352 | 1.2258e+19 | 71.5247 | 420.4352 | 0.60781 | 420.4352 | 1.2258e+19 | 14.3 | 420.4352 | 14.3 | 0.60781
[5 empty] | 14.4 | 0.50779 | 425.5229 | 3.2002e+19 | 156.0038 | 14.4 | 0.50779 | 425.5229 | 1.2328e+19 | 60.0983 | 425.5229 | 0.50779 | 425.5229 | 1.2328e+19 | 14.4 | 425.5229 | 14.4 | 0.50779
[5 empty] | 14.5 | 0.4139 | 430.6397 | 3.2185e+19 | 127.8847 | 14.5 | 0.4139 | 430.6397 | 1.2399e+19 | 49.2658 | 430.6397 | 0.4139 | 430.6397 | 1.2399e+19 | 14.5 | 430.6397 | 14.5 | 0.4139
[5 empty] | 14.6 | 0.32864 | 435.7855 | 3.2368e+19 | 102.1193 | 14.6 | 0.32864 | 435.7855 | 1.2469e+19 | 39.34 | 435.7855 | 0.32864 | 435.7855 | 1.2469e+19 | 14.6 | 435.7855 | 14.6 | 0.32864
[5 empty] | 14.7 | 0.25385 | 440.9604 | 3.2551e+19 | 79.3238 | 14.7 | 0.25385 | 440.9604 | 1.254e+19 | 30.5584 | 440.9604 | 0.25385 | 440.9604 | 1.254e+19 | 14.7 | 440.9604 | 14.7 | 0.25385
[5 empty] | 14.8 | 0.19051 | 446.1644 | 3.2734e+19 | 59.8666 | 14.8 | 0.19051 | 446.1644 | 1.261e+19 | 23.0627 | 446.1644 | 0.19051 | 446.1644 | 1.261e+19 | 14.8 | 446.1644 | 14.8 | 0.19051
[5 empty] | 14.9 | 0.13878 | 451.3975 | 3.2917e+19 | 43.8528 | 14.9 | 0.13878 | 451.3975 | 1.2681e+19 | 16.8937 | 451.3975 | 0.13878 | 451.3975 | 1.2681e+19 | 14.9 | 451.3975 | 14.9 | 0.13878
[5 empty] | 15 | 0.098033 | 456.6596 | 3.31e+19 | 31.1504 | 15 | 0.098033 | 456.6596 | 1.2751e+19 | 12.0003 | 456.6596 | 0.098033 | 456.6596 | 1.2751e+19 | 15 | 456.6596 | 15 | 0.098033
[5 empty] | 15.1 | 0.067106 | 461.9509 | 3.3282e+19 | 21.4411 | 15.1 | 0.067106 | 461.9509 | 1.2822e+19 | 8.2599 | 461.9509 | 0.067106 | 461.9509 | 1.2822e+19 | 15.1 | 461.9509 | 15.1 | 0.067106
[5 empty] | 15.2 | 0.044484 | 467.2712 | 3.3465e+19 | 14.2912 | 15.2 | 0.044484 | 467.2712 | 1.2892e+19 | 5.5055 | 467.2712 | 0.044484 | 467.2712 | 1.2892e+19 | 15.2 | 467.2712 | 15.2 | 0.044484
[5 empty] | 15.3 | 0.02854 | 472.6205 | 3.3648e+19 | 9.219 | 15.3 | 0.02854 | 472.6205 | 1.2962e+19 | 3.5515 | 472.6205 | 0.02854 | 472.6205 | 1.2962e+19 | 15.3 | 472.6205 | 15.3 | 0.02854
[5 empty] | 15.4 | 0.017713 | 477.999 | 3.3831e+19 | 5.7528 | 15.4 | 0.017713 | 477.999 | 1.3033e+19 | 2.2162 | 477.999 | 0.017713 | 477.999 | 1.3033e+19 | 15.4 | 477.999 | 15.4 | 0.017713
[5 empty] | 15.5 | 0.01063 | 483.4065 | 3.4014e+19 | 3.471 | 15.5 | 0.01063 | 483.4065 | 1.3103e+19 | 1.3372 | 483.4065 | 0.01063 | 483.4065 | 1.3103e+19 | 15.5 | 483.4065 | 15.5 | 0.01063
[5 empty] | 15.6 | 0.0061658 | 488.8431 | 3.4197e+19 | 2.0242 | 15.6 | 0.0061658 | 488.8431 | 1.3174e+19 | 0.77979 | 488.8431 | 0.0061658 | 488.8431 | 1.3174e+19 | 15.6 | 488.8431 | 15.6 | 0.0061658
[5 empty] | 15.7 | 0.0034557 | 494.3088 | 3.438e+19 | 1.1405 | 15.7 | 0.0034557 | 494.3088 | 1.3244e+19 | 0.43938 | 494.3088 | 0.0034557 | 494.3088 | 1.3244e+19 | 15.7 | 494.3088 | 15.7 | 0.0034557
[5 empty] | 15.8 | 0.0018708 | 499.8036 | 3.4563e+19 | 0.62073 | 15.8 | 0.0018708 | 499.8036 | 1.3315e+19 | 0.23913 | 499.8036 | 0.0018708 | 499.8036 | 1.3315e+19 | 15.8 | 499.8036 | 15.8 | 0.0018708
[5 empty] | 15.9 | 0.00097804 | 505.3274 | 3.4746e+19 | 0.32623 | 15.9 | 0.00097804 | 505.3274 | 1.3385e+19 | 0.12568 | 505.3274 | 0.00097804 | 505.3274 | 1.3385e+19 | 15.9 | 505.3274 | 15.9 | 0.00097804
[5 empty] | 16 | 0.00049363 | 510.8803 | 3.4928e+19 | 0.16552 | 16 | 0.00049363 | 510.8803 | 1.3456e+19 | 0.063765 | 510.8803 | 0.00049363 | 510.8803 | 1.3456e+19 | 16 | 510.8803 | 16 | 0.00049363
[5 empty] | 16.1 | 0.00024049 | 516.4623 | 3.5111e+19 | 0.08106 | 16.1 | 0.00024049 | 516.4623 | 1.3526e+19 | 0.031227 | 516.4623 | 0.00024049 | 516.4623 | 1.3526e+19 | 16.1 | 516.4623 | 16.1 | 0.00024049
[5 empty] | 16.2 | 0.00011307 | 522.0734 | 3.5294e+19 | 0.03831 | 16.2 | 0.00011307 | 522.0734 | 1.3597e+19 | 0.014758 | 522.0734 | 0.00011307 | 522.0734 | 1.3597e+19 | 16.2 | 522.0734 | 16.2 | 0.00011307
[5 empty] | 16.3 | 5.1294e-05 | 527.7136 | 3.5477e+19 | 0.01747 | 16.3 | 5.1294e-05 | 527.7136 | 1.3667e+19 | 0.00673 | 527.7136 | 5.1294e-05 | 527.7136 | 1.3667e+19 | 16.3 | 527.7136 | 16.3 | 5.1294e-05
[5 empty] | 16.4 | 2.2451e-05 | 533.3828 | 3.566e+19 | 0.0076859 | 16.4 | 2.2451e-05 | 533.3828 | 1.3738e+19 | 0.0029609 | 533.3828 | 2.2451e-05 | 533.3828 | 1.3738e+19 | 16.4 | 533.3828 | 16.4 | 2.2451e-05
[5 empty] | 16.5 | 9.4796e-06 | 539.0811 | 3.5843e+19 | 0.0032618 | 16.5 | 9.4796e-06 | 539.0811 | 1.3808e+19 | 0.0012566 | 539.0811 | 9.4796e-06 | 539.0811 | 1.3808e+19 | 16.5 | 539.0811 | 16.5 | 9.4796e-06
[5 empty] | 16.6 | 3.8608e-06 | 544.8085 | 3.6026e+19 | 0.0013353 | 16.6 | 3.8608e-06 | 544.8085 | 1.3878e+19 | 0.00051439 | 544.8085 | 3.8608e-06 | 544.8085 | 1.3878e+19 | 16.6 | 544.8085 | 16.6 | 3.8608e-06
[5 empty] | 16.7 | 1.5166e-06 | 550.5649 | 3.6209e+19 | 0.00052718 | 16.7 | 1.5166e-06 | 550.5649 | 1.3949e+19 | 0.00020309 | 550.5649 | 1.5166e-06 | 550.5649 | 1.3949e+19 | 16.7 | 550.5649 | 16.7 | 1.5166e-06
[5 empty] | 16.8 | 5.7456e-07 | 556.3504 | 3.6392e+19 | 0.00020073 | 16.8 | 5.7456e-07 | 556.3504 | 1.4019e+19 | 7.7328e-05 | 556.3504 | 5.7456e-07 | 556.3504 | 1.4019e+19 | 16.8 | 556.3504 | 16.8 | 5.7456e-07
[5 empty] | 16.9 | 2.0993e-07 | 562.1651 | 3.6575e+19 | 7.3708e-05 | 16.9 | 2.0993e-07 | 562.1651 | 1.409e+19 | 2.8395e-05 | 562.1651 | 2.0993e-07 | 562.1651 | 1.409e+19 | 16.9 | 562.1651 | 16.9 | 2.0993e-07
[5 empty] | 17 | 7.3963e-08 | 568.0087 | 3.6757e+19 | 2.6099e-05 | 17 | 7.3963e-08 | 568.0087 | 1.416e+19 | 1.0054e-05 | 568.0087 | 7.3963e-08 | 568.0087 | 1.416e+19 | 17 | 568.0087 | 17 | 7.3963e-08
[5 empty] | 17.1 | 2.5129e-08 | 573.8815 | 3.694e+19 | 8.9115e-06 | 17.1 | 2.5129e-08 | 573.8815 | 1.4231e+19 | 3.433e-06 | 573.8815 | 2.5129e-08 | 573.8815 | 1.4231e+19 | 17.1 | 573.8815 | 17.1 | 2.5129e-08
[5 empty] | 17.2 | 8.2326e-09 | 579.7833 | 3.7123e+19 | 2.934e-06 | 17.2 | 8.2326e-09 | 579.7833 | 1.4301e+19 | 1.1303e-06 | 579.7833 | 8.2326e-09 | 579.7833 | 1.4301e+19 | 17.2 | 579.7833 | 17.2 | 8.2326e-09
[5 empty] | 17.3 | 2.6007e-09 | 585.7143 | 3.7306e+19 | 9.3142e-07 | 17.3 | 2.6007e-09 | 585.7143 | 1.4372e+19 | 3.5881e-07 | 585.7143 | 2.6007e-09 | 585.7143 | 1.4372e+19 | 17.3 | 585.7143 | 17.3 | 2.6007e-09
[5 empty] | 17.4 | 7.922e-10 | 591.6742 | 3.7489e+19 | 2.8511e-07 | 17.4 | 7.922e-10 | 591.6742 | 1.4442e+19 | 1.0983e-07 | 591.6742 | 7.922e-10 | 591.6742 | 1.4442e+19 | 17.4 | 591.6742 | 17.4 | 7.922e-10
[5 empty] | 17.5 | 2.3267e-10 | 597.6633 | 3.7672e+19 | 8.4144e-08 | 17.5 | 2.3267e-10 | 597.6633 | 1.4513e+19 | 3.2415e-08 | 597.6633 | 2.3267e-10 | 597.6633 | 1.4513e+19 | 17.5 | 597.6633 | 17.5 | 2.3267e-10
[5 empty] | 17.6 | 6.5889e-11 | 603.6815 | 3.7855e+19 | 2.3944e-08 | 17.6 | 6.5889e-11 | 603.6815 | 1.4583e+19 | 9.2242e-09 | 603.6815 | 6.5889e-11 | 603.6815 | 1.4583e+19 | 17.6 | 603.6815 | 17.6 | 6.5889e-11
[5 empty] | 17.7 | 1.7991e-11 | 609.7287 | 3.8038e+19 | 6.5695e-09 | 17.7 | 1.7991e-11 | 609.7287 | 1.4653e+19 | 2.5308e-09 | 609.7287 | 1.7991e-11 | 609.7287 | 1.4653e+19 | 17.7 | 609.7287 | 17.7 | 1.7991e-11
[5 empty] | 17.8 | 4.7363e-12 | 615.805 | 3.8221e+19 | 1.7378e-09 | 17.8 | 4.7363e-12 | 615.805 | 1.4724e+19 | 6.6948e-10 | 615.805 | 4.7363e-12 | 615.805 | 1.4724e+19 | 17.8 | 615.805 | 17.8 | 4.7363e-12
[5 empty] | 17.9 | 1.2023e-12 | 621.9104 | 3.8404e+19 | 4.4325e-10 | 17.9 | 1.2023e-12 | 621.9104 | 1.4794e+19 | 1.7076e-10 | 621.9104 | 1.2023e-12 | 621.9104 | 1.4794e+19 | 17.9 | 621.9104 | 17.9 | 1.2023e-12
[5 empty] | 18 | 2.9425e-13 | 628.0448 | 3.8586e+19 | 1.09e-10 | 18 | 2.9425e-13 | 628.0448 | 1.4865e+19 | 4.199e-11 | 628.0448 | 2.9425e-13 | 628.0448 | 1.4865e+19 | 18 | 628.0448 | 18 | 2.9425e-13
[5 empty] | 18.1 | 6.9434e-14 | 634.2083 | 3.8769e+19 | 2.5842e-11 | 18.1 | 6.9434e-14 | 634.2083 | 1.4935e+19 | 9.9554e-12 | 634.2083 | 6.9434e-14 | 634.2083 | 1.4935e+19 | 18.1 | 634.2083 | 18.1 | 6.9434e-14
[5 empty] | 18.2 | 1.5797e-14 | 640.4009 | 3.8952e+19 | 5.9073e-12 | 18.2 | 1.5797e-14 | 640.4009 | 1.5006e+19 | 2.2757e-12 | 640.4009 | 1.5797e-14 | 640.4009 | 1.5006e+19 | 18.2 | 640.4009 | 18.2 | 1.5797e-14
[5 empty] | 18.3 | 3.4654e-15 | 646.6226 | 3.9135e+19 | 1.3019e-12 | 18.3 | 3.4654e-15 | 646.6226 | 1.5076e+19 | 5.0155e-13 | 646.6226 | 3.4654e-15 | 646.6226 | 1.5076e+19 | 18.3 | 646.6226 | 18.3 | 3.4654e-15
[5 empty] | 18.4 | 7.3296e-16 | 652.8734 | 3.9318e+19 | 2.7666e-13 | 18.4 | 7.3296e-16 | 652.8734 | 1.5147e+19 | 1.0658e-13 | 652.8734 | 7.3296e-16 | 652.8734 | 1.5147e+19 | 18.4 | 652.8734 | 18.4 | 7.3296e-16
[5 empty] | 18.5 | 1.4947e-16 | 659.1532 | 3.9501e+19 | 5.668e-14 | 18.5 | 1.4947e-16 | 659.1532 | 1.5217e+19 | 2.1835e-14 | 659.1532 | 1.4947e-16 | 659.1532 | 1.5217e+19 | 18.5 | 659.1532 | 18.5 | 1.4947e-16
[5 empty] | 18.6 | 2.9388e-17 | 665.4621 | 3.9684e+19 | 1.1196e-14 | 18.6 | 2.9388e-17 | 665.4621 | 1.5288e+19 | 4.313e-15 | 665.4621 | 2.9388e-17 | 665.4621 | 1.5288e+19 | 18.6 | 665.4621 | 18.6 | 2.9388e-17
[5 empty] | 18.7 | 5.571e-18 | 671.8001 | 3.9867e+19 | 2.1321e-15 | 18.7 | 5.571e-18 | 671.8001 | 1.5358e+19 | 8.2138e-16 | 671.8001 | 5.571e-18 | 671.8001 | 1.5358e+19 | 18.7 | 671.8001 | 18.7 | 5.571e-18
[5 empty] | 18.8 | 1.0182e-18 | 678.1672 | 4.005e+19 | 3.9149e-16 | 18.8 | 1.0182e-18 | 678.1672 | 1.5429e+19 | 1.5082e-16 | 678.1672 | 1.0182e-18 | 678.1672 | 1.5429e+19 | 18.8 | 678.1672 | 18.8 | 1.0182e-18
[5 empty] | 18.9 | 1.7945e-19 | 684.5633 | 4.0232e+19 | 6.9308e-17 | 18.9 | 1.7945e-19 | 684.5633 | 1.5499e+19 | 2.67e-17 | 684.5633 | 1.7945e-19 | 684.5633 | 1.5499e+19 | 18.9 | 684.5633 | 18.9 | 1.7945e-19
[5 empty] | 19 | 3.0489e-20 | 690.9886 | 4.0415e+19 | 1.183e-17 | 19 | 3.0489e-20 | 690.9886 | 1.5569e+19 | 4.5572e-18 | 690.9886 | 3.0489e-20 | 690.9886 | 1.5569e+19 | 19 | 690.9886 | 19 | 3.0489e-20
[5 empty] | 19.1 | 4.9948e-21 | 697.4428 | 4.0598e+19 | 1.9467e-18 | 19.1 | 4.9948e-21 | 697.4428 | 1.564e+19 | 7.4993e-19 | 697.4428 | 4.9948e-21 | 697.4428 | 1.564e+19 | 19.1 | 697.4428 | 19.1 | 4.9948e-21
[5 empty] | 19.2 | 7.8892e-22 | 703.9262 | 4.0781e+19 | 3.0886e-19 | 19.2 | 7.8892e-22 | 703.9262 | 1.571e+19 | 1.1898e-19 | 703.9262 | 7.8892e-22 | 703.9262 | 1.571e+19 | 19.2 | 703.9262 | 19.2 | 7.8892e-22
[5 empty] | 19.3 | 1.2014e-22 | 710.4387 | 4.0964e+19 | 4.7246e-20 | 19.3 | 1.2014e-22 | 710.4387 | 1.5781e+19 | 1.8201e-20 | 710.4387 | 1.2014e-22 | 710.4387 | 1.5781e+19 | 19.3 | 710.4387 | 19.3 | 1.2014e-22
[5 empty] | 19.4 | 1.7641e-23 | 716.9802 | 4.1147e+19 | 6.9683e-21 | 19.4 | 1.7641e-23 | 716.9802 | 1.5851e+19 | 2.6845e-21 | 716.9802 | 1.7641e-23 | 716.9802 | 1.5851e+19 | 19.4 | 716.9802 | 19.4 | 1.7641e-23
[5 empty] | 19.5 | 2.4974e-24 | 723.5508 | 4.133e+19 | 9.9087e-22 | 19.5 | 2.4974e-24 | 723.5508 | 1.5922e+19 | 3.8172e-22 | 723.5508 | 2.4974e-24 | 723.5508 | 1.5922e+19 | 19.5 | 723.5508 | 19.5 | 2.4974e-24
[5 empty] | 19.6 | 3.4087e-25 | 730.1505 | 4.1513e+19 | 1.3584e-22 | 19.6 | 3.4087e-25 | 730.1505 | 1.5992e+19 | 5.2332e-23 | 730.1505 | 3.4087e-25 | 730.1505 | 1.5992e+19 | 19.6 | 730.1505 | 19.6 | 3.4087e-25
[5 empty] | 19.7 | 4.4859e-26 | 736.7792 | 4.1696e+19 | 1.7956e-23 | 19.7 | 4.4859e-26 | 736.7792 | 1.6063e+19 | 6.9173e-24 | 736.7792 | 4.4859e-26 | 736.7792 | 1.6063e+19 | 19.7 | 736.7792 | 19.7 | 4.4859e-26
[5 empty] | 19.8 | 5.6918e-27 | 743.4371 | 4.1879e+19 | 2.2883e-24 | 19.8 | 5.6918e-27 | 743.4371 | 1.6133e+19 | 8.8153e-25 | 743.4371 | 5.6918e-27 | 743.4371 | 1.6133e+19 | 19.8 | 743.4371 | 19.8 | 5.6918e-27
[5 empty] | 19.9 | 6.9633e-28 | 750.124 | 4.2061e+19 | 2.8117e-25 | 19.9 | 6.9633e-28 | 750.124 | 1.6204e+19 | 1.0832e-25 | 750.124 | 6.9633e-28 | 750.124 | 1.6204e+19 | 19.9 | 750.124 | 19.9 | 6.9633e-28
[5 empty] | 20 | 8.2132e-29 | 756.84 | 4.2244e+19 | 3.3308e-26 | 20 | 8.2132e-29 | 756.84 | 1.6274e+19 | 1.2832e-26 | 756.84 | 8.2132e-29 | 756.84 | 1.6274e+19 | 20 | 756.84 | 20 | 8.2132e-29
[5 empty] | 20.1 | 9.3401e-30 | 763.585 | 4.2427e+19 | 3.8042e-27 | 20.1 | 9.3401e-30 | 763.585 | 1.6344e+19 | 1.4655e-27 | 763.585 | 9.3401e-30 | 763.585 | 1.6344e+19 | 20.1 | 763.585 | 20.1 | 9.3401e-30
[5 empty] | 20.2 | 1.0241e-30 | 770.3592 | 4.261e+19 | 4.1891e-28 | 20.2 | 1.0241e-30 | 770.3592 | 1.6415e+19 | 1.6138e-28 | 770.3592 | 1.0241e-30 | 770.3592 | 1.6415e+19 | 20.2 | 770.3592 | 20.2 | 1.0241e-30
[5 empty] | 20.3 | 1.0826e-31 | 777.1624 | 4.2793e+19 | 4.4475e-29 | 20.3 | 1.0826e-31 | 777.1624 | 1.6485e+19 | 1.7133e-29 | 777.1624 | 1.0826e-31 | 777.1624 | 1.6485e+19 | 20.3 | 777.1624 | 20.3 | 1.0826e-31
[5 empty] | 20.4 | 1.1035e-32 | 783.9947 | 4.2976e+19 | 4.5527e-30 | 20.4 | 1.1035e-32 | 783.9947 | 1.6556e+19 | 1.7538e-30 | 783.9947 | 1.1035e-32 | 783.9947 | 1.6556e+19 | 20.4 | 783.9947 | 20.4 | 1.1035e-32
[5 empty] | 20.5 | 1.0844e-33 | 790.8561 | 4.3159e+19 | 4.4929e-31 | 20.5 | 1.0844e-33 | 790.8561 | 1.6626e+19 | 1.7308e-31 | 790.8561 | 1.0844e-33 | 790.8561 | 1.6626e+19 | 20.5 | 790.8561 | 20.5 | 1.0844e-33
[5 empty] | 20.6 | 1.0274e-34 | 797.7465 | 4.3342e+19 | 4.2749e-32 | 20.6 | 1.0274e-34 | 797.7465 | 1.6697e+19 | 1.6469e-32 | 797.7465 | 1.0274e-34 | 797.7465 | 1.6697e+19 | 20.6 | 797.7465 | 20.6 | 1.0274e-34
[5 empty] | 20.7 | 9.3856e-36 | 804.666 | 4.3525e+19 | 3.9216e-33 | 20.7 | 9.3856e-36 | 804.666 | 1.6767e+19 | 1.5108e-33 | 804.666 | 9.3856e-36 | 804.666 | 1.6767e+19 | 20.7 | 804.666 | 20.7 | 9.3856e-36
[5 empty] | 20.8 | 8.2663e-37 | 811.6146 | 4.3707e+19 | 3.4685e-34 | 20.8 | 8.2663e-37 | 811.6146 | 1.6838e+19 | 1.3362e-34 | 811.6146 | 8.2663e-37 | 811.6146 | 1.6838e+19 | 20.8 | 811.6146 | 20.8 | 8.2663e-37
[5 empty] | 20.9 | 7.0198e-38 | 818.5923 | 4.389e+19 | 2.9578e-35 | 20.9 | 7.0198e-38 | 818.5923 | 1.6908e+19 | 1.1394e-35 | 818.5923 | 7.0198e-38 | 818.5923 | 1.6908e+19 | 20.9 | 818.5923 | 20.9 | 7.0198e-38
[5 empty] | 21 | 5.7472e-39 | 825.5991 | 4.4073e+19 | 2.4317e-36 | 21 | 5.7472e-39 | 825.5991 | 1.6979e+19 | 9.3677e-37 | 825.5991 | 5.7472e-39 | 825.5991 | 1.6979e+19 | 21 | 825.5991 | 21 | 5.7472e-39
[5 empty] | 21.1 | 4.5366e-40 | 832.6349 | 4.4256e+19 | 1.9274e-37 | 21.1 | 4.5366e-40 | 832.6349 | 1.7049e+19 | 7.4251e-38 | 832.6349 | 4.5366e-40 | 832.6349 | 1.7049e+19 | 21.1 | 832.6349 | 21.1 | 4.5366e-40
[5 empty] | 21.2 | 3.4527e-41 | 839.6998 | 4.4439e+19 | 1.473e-38 | 21.2 | 3.4527e-41 | 839.6998 | 1.712e+19 | 5.6744e-39 | 839.6998 | 3.4527e-41 | 839.6998 | 1.712e+19 | 21.2 | 839.6998 | 21.2 | 3.4527e-41
[5 empty] | 21.3 | 2.5349e-42 | 846.7938 | 4.4622e+19 | 1.0859e-39 | 21.3 | 2.5349e-42 | 846.7938 | 1.719e+19 | 4.1833e-40 | 846.7938 | 2.5349e-42 | 846.7938 | 1.719e+19 | 21.3 | 846.7938 | 21.3 | 2.5349e-42
[5 empty] | 21.4 | 1.7796e-43 | 853.9169 | 4.4805e+19 | 7.6548e-41 | 21.4 | 1.7796e-43 | 853.9169 | 1.726e+19 | 2.9489e-41 | 853.9169 | 1.7796e-43 | 853.9169 | 1.726e+19 | 21.4 | 853.9169 | 21.4 | 1.7796e-43
[5 empty] | 21.5 | 1.2612e-44 | 861.069 | 4.4988e+19 | 5.4468e-42 | 21.5 | 1.2612e-44 | 861.069 | 1.7331e+19 | 2.0983e-42 | 861.069 | 1.2612e-44 | 861.069 | 1.7331e+19 | 21.5 | 861.069 | 21.5 | 1.2612e-44
[5 empty] | 21.6 | 0 | 868.2502 | 4.5171e+19 | 0 | 21.6 | 0 | 868.2502 | 1.7401e+19 | 0 | 868.2502 | 0 | 868.2502 | 1.7401e+19 | 21.6 | 868.2502 | 21.6 | 0
[5 empty] | 21.7 | 0 | 875.4605 | 4.5354e+19 | 0 | 21.7 | 0 | 875.4605 | 1.7472e+19 | 0 | 875.4605 | 0 | 875.4605 | 1.7472e+19 | 21.7 | 875.4605 | 21.7 | 0
[5 empty] | 21.8 | 0 | 882.6999 | 4.5536e+19 | 0 | 21.8 | 0 | 882.6999 | 1.7542e+19 | 0 | 882.6999 | 0 | 882.6999 | 1.7542e+19 | 21.8 | 882.6999 | 21.8 | 0
[5 empty] | 21.9 | 0 | 889.9683 | 4.5719e+19 | 0 | 21.9 | 0 | 889.9683 | 1.7613e+19 | 0 | 889.9683 | 0 | 889.9683 | 1.7613e+19 | 21.9 | 889.9683 | 21.9 | 0
[5 empty] | 22 | 0 | 897.2659 | 4.5902e+19 | 0 | 22 | 0 | 897.2659 | 1.7683e+19 | 0 | 897.2659 | 0 | 897.2659 | 1.7683e+19 | 22 | 897.2659 | 22 | 0
[5 empty] | 22.1 | 0 | 904.5925 | 4.6085e+19 | 0 | 22.1 | 0 | 904.5925 | 1.7754e+19 | 0 | 904.5925 | 0 | 904.5925 | 1.7754e+19 | 22.1 | 904.5925 | 22.1 | 0
[5 empty] | 22.2 | 0 | 911.9481 | 4.6268e+19 | 0 | 22.2 | 0 | 911.9481 | 1.7824e+19 | 0 | 911.9481 | 0 | 911.9481 | 1.7824e+19 | 22.2 | 911.9481 | 22.2 | 0
[5 empty] | 22.3 | 0 | 919.3329 | 4.6451e+19 | 0 | 22.3 | 0 | 919.3329 | 1.7895e+19 | 0 | 919.3329 | 0 | 919.3329 | 1.7895e+19 | 22.3 | 919.3329 | 22.3 | 0
[5 empty] | 22.4 | 0 | 926.7467 | 4.6634e+19 | 0 | 22.4 | 0 | 926.7467 | 1.7965e+19 | 0 | 926.7467 | 0 | 926.7467 | 1.7965e+19 | 22.4 | 926.7467 | 22.4 | 0
[5 empty] | 22.6 | 6.1801e-19 | 941.6616 | 9.3816e+19 | 5.566e-16
[5 empty] | 22.7 | 1.601e-19 | 949.1627 | 4.7183e+19 | 7.2515e-17
[5 empty] | 22.8 | 4.0549e-20 | 956.6928 | 4.7365e+19 | 1.8438e-17
[5 empty] | 22.9 | 1.0042e-20 | 964.252 | 4.7548e+19 | 4.5837e-18
[5 empty] | 23 | 2.4313e-21 | 971.8403 | 4.7731e+19 | 1.1141e-18
[5 empty] | 23.1 | 5.7555e-22 | 979.4577 | 4.7914e+19 | 2.6474e-19
[5 empty] | 23.2 | 1.3321e-22 | 987.1041 | 4.8097e+19 | 6.1507e-20
[5 empty] | 23.3 | 3.0145e-23 | 994.7796 | 4.828e+19 | 1.3972e-20
[5 empty] | 23.4 | 6.6697e-24 | 1002.4842 | 4.8463e+19 | 3.103e-21
[5 empty] | 23.5 | 1.4428e-24 | 1010.2179 | 4.8646e+19 | 6.7378e-22
[5 empty] | 23.6 | 3.0515e-25 | 1017.9807 | 4.8829e+19 | 1.4304e-22
[5 empty] | 23.7 | 6.31e-26 | 1025.7725 | 4.9011e+19 | 2.9689e-23
[5 empty] | 23.8 | 1.2758e-26 | 1033.5934 | 4.9194e+19 | 6.0251e-24
[5 empty] | 23.9 | 2.5219e-27 | 1041.4434 | 4.9377e+19 | 1.1954e-24
[5 empty] | 24 | 4.8739e-28 | 1049.3225 | 4.956e+19 | 2.3189e-25
[5 empty] | 24.1 | 9.2097e-29 | 1057.2306 | 4.9743e+19 | 4.3979e-26
[5 empty] | 24.2 | 1.7015e-29 | 1065.1678 | 4.9926e+19 | 8.1549e-27
[5 empty] | 24.3 | 3.0735e-30 | 1073.1341 | 5.0109e+19 | 1.4785e-27
[5 empty] | 24.4 | 5.4278e-31 | 1081.1295 | 5.0292e+19 | 2.6206e-28
[5 empty] | 24.5 | 9.3722e-32 | 1089.1539 | 5.0475e+19 | 4.5414e-29
[5 empty] | 24.6 | 1.5822e-32 | 1097.2074 | 5.0658e+19 | 7.6945e-30
[5 empty] | 24.7 | 2.6115e-33 | 1105.29 | 5.084e+19 | 1.2746e-30
[5 empty] | 24.8 | 4.2146e-34 | 1113.4017 | 5.1023e+19 | 2.0644e-31
[5 empty] | 24.9 | 6.6499e-35 | 1121.5424 | 5.1206e+19 | 3.269e-32
[5 empty] | 25 | 1.0259e-35 | 1129.7123 | 5.1389e+19 | 5.0609e-33